## Hoja1
ITEM | DESCRIPCION | UND | CAN. | VALOR UNITARIO | VALOR TOTAL
PISOS
1 | DESMONTE LISTON EN MADERA | M² | 950
2 | DESMONTE DE ELEMENTOS ESTRUCTURALES EN MADERA | ML | 50
3 | DESMONTE GUARDAESCOBA | ML | 100
4 | DESMONTE DE ALISTADO | ML | 450
5 | DESMONTE DE INSTALACIONES ELECTRICAS (INCLUYE DEL MOBILIARIO Y CANALETA) | GL | 1
6 | DESMONTE Y MONTE DE MOBILIARIO EXISTENTE (INCLUYE ARCHIVADORES, PUESTOS DE TRABAJO, DIVISIONES MODULARES, SILLAS, PANELES) | GL | 1
7 | LIMPIEZA Y PROFILAXIS DE VIGAS | M² | 250
8 | LIMPIEZA Y ASEO CIELO RASO | M² | 300
9 | CAMBIO DE ELEMENTOS EN MADERA VIGAS ABARCO DE 18X18 CM | ML | 250
10 | REHABILITACION DE ELEMENTOS EN MADERA REPISA Y NIVELADORES | ML | 250
11 | MANTENIMIENTO DE ESCALERA
12 | SUMINISTRO E INSTALACION DE PISO EN MADERA INCLUYE GUARDAESCOBAS | M² | 950
13 | INMUNIZACION | M² | 450
14 | SUMINISTRO E INSTALACION DE BASE EN LAMINA DE QUINTUPLEX DE 1.22*2.44*1MM DE ESPESOR PARA INSTALACION DE LISTON, INCLUYE ELEMENTOS DE INSTALACION (OPCION A: REPIZA DURMIENTE COMO NIVELADOR) | M² | 250
15 | PROTESIS EN MADERA EN ABARCO PARA ENTREPSIO | UND | 45
16 | PULIDA SELLADA Y LACADA DE LISTON EN MADERA | M² | 2000
17 | RESTAURACION DE ESCALERA EN MADERA POR PASOS.INCLUYE RETIRO E INSTALACION. | UND | 313
18 | ADECUACION E INSTALACION ELECTRICA, CAMBIO DE TUBERIA (NORMATIVIDAD EXISTENTE) | ML | 250
19 | ALISTADO PARA INSTALACION LISTON | ML | 585
CIELORASOS
20 | DESMONTE DE CIELORASO AFECTADO | M² | 700
21 | RENIVELACIÓN DE CIELORASOS | M² | 700
22 | RESANE, REEMPLAZO E INSTALACIÓN DE CIELORASO EXISTENTE DE 0.70X0.70 (INCLUYE PINTURA SOBRE CIELORASO Y RESANE GENERAL DE CENEFA EN YESO) | M² | 700
23 | PINTURA SOBRE MUROS | M² | 1000
PINTURA FACHADA INTERNA Y EXTERNA
24 | CALAS ESTRATIGRAFICAS. | GL | 1
25 | PELADA PINTURA. | M² | 8750
26 | RESANES. | GL | 1
27 | PINTURA GENERAL FACHADA INTERNA Y EXTERNA | M² | 4230
28 | PINTURA REJA FACHADA PRINCIPAL 4.649 X1.95 X2 | UND | 1
29 | SUM. E INST. OCULOS -2-D= 1.21 | UND | 2
30 | MANTENIMIENTO Y PINTURA OCULOS - 2- D= 1.21 1.64X1.10 | UND | 6
31 | LUCARNAS 1.645 X .94 | UND | 7
32 | VENTANA REJA 1.778 X 1.52 | UND | 9
33 | VENTANA REJA .889 X 1.52 | UND | 1
34 | PUERTA .867 X 2.29 | UND | 1
35 | REJAS 2.90 X 1.569 | UND | 2
36 | REJAS 2.132 X 1.775 | UND | 1
37 | REJAS 1.977 X 1.789 | UND | 1
38 | REJAS 3.59 X 1.603 | UND | 10
39 | REJA .285 X .685 | UND | 14
40 | MANTENIMIENTO Y PINTURA MACHONES ENTRE REJAS REJAS | UND | 30
41 | MANTENIMIENTO PORTADA PRINCIPAL DE ACCESO | UND | 1
42 | MANTENIMIENTO DE ESQUINERAS | UND | 4
43 | MANTENIMIENTO Y PINTURA BARANDAS INCLUYE BALAUSTRES | ML | 120
44 | RETIRO MANTO MURO ATICO TERRAZA | ML | 120
45 | IMPERMEABILIZACION Y PINTURA MURO ATICO TERRAZA | ML | 120
46 | LIMPIEZA Y PINTURA CUBIERTAS | M² | 1250
47 | PINTURA CORNISAS CUBIERTA | ML | 450
48 | PINTURA ZOCALO | M² | 650
INSTALACIONES ELECTRICAS
49 | REVISION Y ARREGLO INSTALACION ELECTRICA EN FACHADA | GL | 1
50 | ARREGLO LAMPARAS Y REMATE PILASTRAS REJA DE CERRAMIENTO | UND | 20
51 | ASEO GENERAL OBRA | GL | 1
PUERTAS Y VENTANAS
PRIMER PISO
BAÑOS
52 | VENTANA | UND | 8
53 | PUERTAS | UND | 2
54 | PUERTAS | UND | 2
55 | VENTANAS | UND | 2
56 | BIBLIOTECA
57 | VENTANA | UND | 28
58 | VENTANA | UND | 2
59 | PUERTAS | UND | 1
60 | PUERTAS | UND | 3
61 | VENTANA | UND | 1
62 | PUERTAS | UND | 1
63 | VENTANA | UND | 8
64 | VENTANA | UND | 1
65 | PUERTAS | UND | 2
66 | PUERTAS | UND | 2
ENFERMERIA
67 | PUERTAS | UND | 2
68 | VENTANAS | UND | 2
ARTES ESCENICAS
69 | PUERTAS | UND | 4
70 | VENTANA | UND | 7
71 | PUERTAS | UND | 5
72 | VENTANA | UND | 2
73 | PUERTAS | UND | 2
74 | PUERTAS | UND | 2
75 | VENTANA | UND | 2
76 | PUERTAS | UND | 2
77 | PUERTAS | UND | 4
AULA 125
78 | VENTANA | UND | 10
79 | PUERTAS | UND | 4
80 | PUERTAS | UND | 2
SOTANO
81 | VENTANA | UND | 8
82 | PUERTAS | UND | 2
PATIO TALLERES
83 | VENTANAS | UND | 5
84 | PUERTAS | UND | 6
85 | VENTANAS | UND | 4
PISO 2
AULA 212
86 | VENTANA | UND | 1
87 | PUERTAS | UND | 1
AULA 215
88 | PUERTAS | UND | 1
89 | VENTANAS | UND | 1
AULA 216
90 | PUERTAS | UND | 2
91 | VENTANAS | UND | 2
92 | PUERTAS | UND | 1
AULA 217
93 | VENTANAS | UND | 2
94 | VENTANAS | UND | 2
95 | PUERTAS | UND | 1
CENTRO DE PRODUCCION AUDIOVISUAL
96 | VENTANAS | UND | 2
97 | VENTANAS | UND | 1
98 | PUERTAS | UND | 2
AULA 219
99 | VENTANAS | UND | 4
100 | VENTANAS | UND | 3
101 | PUERTAS | UND | 2
102 | PUERTAS | UND | 1
RECEPCIÓN
103 | PUERTAS | UND | 1
104 | VENTANAS | UND | 1
AULA 212
105 | VENTANAS | UND | 3
106 | PUERTAS | UND | 1
DECANATURA
107 | PUERTAS | UND | 2
108 | VENTANAS | UND | 2
109 | VENTANAS | UND | 2
AULA 211
110 | VENTANAS | UND | 5
111 | VENTANAS | UND | 6
112 | PUERTAS | UND | 1
AULA 210
113 | VENTANAS | UND | 5
114 | PUERTAS | UND | 1
SALA PROFESORES
115 | PUERTAS | UND | 1
116 | VENTANAS | UND | 5
117 | PUERTAS | UND | 2
118 | VENTANALES | UND | 4
AULA 208
119 | VENTANAS | UND | 3
120 | PUERTAS | UND | 1
SECRETARIA GENERAL
121 | VENTANAS | UND | 2
122 | PUERTAS | UND | 1
AULA 207
123 | PUERTAS | UND | 1
124 | VENTANAS | UND | 1
125 | VENTANAS | UND | 1
126 | PUERTAS | UND | 4
AULA PIANO
127 | PUERTAS | UND | 2
128 | VENTANAS | UND | 1
SALA SISTEMAS PROFESORES
129 | PUERTAS | UND | 1
130 | VENTANAS | UND | 1
SECRETARIA ACADEMICA
131 | PUERTAS | UND | 1
132 | VENTANAS | UND | 1
SALA EXPOSICIONES
133 | PUERTAS | UND | 4
134 | VENTANAS | UND | 2
135 | AUDITORIO
136 | PUERTAS | UND | 1
137 | VENTANAS | UND | 7
DECANATURA
138 | PUERTAS | UND | 1
139 | VENTANAS | UND | 6
AREA ADMINISTRATIVA
140 | PUERTAS | UND | 1
141 | VENTANAS | UND | 4
BAÑOS
142 | VENTANAS | UND | 16
143 | PUERTAS | UND | 4
144 | PUERTAS | UND | 4
145 | VENTANAS | UND | 8
TERCER PISO
AULA 303
146 | VENTANA | UND | 3
147 | VENTANA | UND | 4
148 | VENTANA | UND | 2
149 | PUERTAS | UND | 1
150 | PUERTAS | UND | 1
151 | PUERTAS | UND | 1
152 | VENTANA | UND | 2
AULA 302
153 | VENTANAS | UND | 2
154 | VENTANAS | UND | 3
155 | VENTANAS | UND | 3
156 | PUERTAS | UND | 1
AULA 301
157 | VENTANAS | UND | 7
158 | VENTANAS | UND | 3
159 | VENTANAS | UND | 2
160 | PUERTAS | UND | 1
161 | PUERTAS | UND | 1
162 | VENTANAS | UND | 10
163 | VENTANAS | UND | 7
164 | VENTANAS | UND | 6
165 | PUERTAS | UND | 2
166 | PUERTAS | UND | 1
AULA 311
167 | VENTANAS | UND | 3
168 | VENTANAS | UND | 3
169 | PUERTAS | UND | 1
AULA 310
170 | PUERTAS | UND | 1
171 | PUERTAS | UND | 1
172 | VENTANAS | UND | 3
173 | VENTANAS | UND | 4
174 | PUERTAS | UND | 1
175 | VENTANAS | UND | 7
176 | CONSEJERIA
177 | VENTANAS | UND | 2
178 | PUERTAS | UND | 1
AULA 309
179 | VENTANAS | UND | 3
180 | VENTANAS | UND | 2
181 | VENTANAS | UND | 4
182 | VENTANAS | UND | 1
183 | PUERTAS | UND | 1
AULA PROYECTOS
184 | VENTANAS | UND | 2
185 | PUERTAS | UND | 1
AULA 307
186 | VENTANAS | UND | 4
187 | VENTANAS | UND | 5
188 | VENTANAS | UND | 4
189 | VENTANAS | UND | 5
190 | PUERTAS | UND | 1
191 | PUERTAS | UND | 2
AULA 304
192 | PUERTAS | UND | 2
193 | PUERTAS | UND | 4
BAÑO HOMBRES Y MUJERES PISO 1 Y 2
194 | PRELIMINARES
195 | LOCALIZACION Y REPLANTEO | GL | 4
196 | DESMOSTE APARATOS SANITARIOS | UND | 20
197 | DESMOTE PUERTAS METALICAS, APARATOS ELÉCTRICOS Y CIELO RASO (SI LO HUBIESE) PARA CUATRO BATERIAS DE BAÑOS | GL | 1
198 | DEMOLICION DE PISOS | M² | 160
199 | DEMOLICION DE ENCHAPES | M² | 220
200 | DEMOLICION DE GRANITO EXISTENTE EN MESONES DE LAVAMANOS A = 60 CMS | ML | 25
201 | INSPECCION GENERAL INSTALACIONES HIDRAULICAS Y SANITARIAS PARA 4 BATERIA DE BAÑOS | GL | 1
202 | ACABADOS ARQUITECTONICOS
203 | PANETE IMPERMEABILIZADO 1:4 CON SIKA O SIMILAR INCLUYE FILOS Y DILATACIONES PARA MUROS Y PLACA SUPERIOR | M² | 220
204 | MORTERO DE NIVELACION IMPERMEABILIZADO 1:4 CON SIKA O SIMILAR PARA PISOS E=0,03 CMS | M² | 160
205 | SUMINISTRO Y COLOCACION DE PISOS PORCELANATO NEGRO MATE DE 50*50, EMBOQUILLADO NEGRO Y TRAFICO ALTO (INCLUYE COLOCACION DE REJILLAS EN SIFONES ) | M² | 160
206 | SUMINISTRO E INSTALACION DE CERÁMICA RECTANGULAR BLANCA DE DIMENSIONES (30 X 60 CM, EMBOQUILLADO BLANCO E INCLUYE WIN METALICO CON PINTURA ELECTROSTATICA BLANCA EN ESQUINAS Y FILOS. | M² | 220
207 | SUMINISTRO Y COLOCACION DE GRANITO PULIDO AL PLOMO, CON DILATACION DE BRONCE CADA 1,0 MTS CON SALPICADERO CONTRA MURO DE H = 10 CMS Y E = 2 CMS | ML | 25
208 | SUMINISTRO E INSTALACIÓN DE DIVISIONES EN ACERO INOXIDABLE SAE 304 AUSTELITICO CALIBRE 20 CON ACABADO SATINADO PRELIJADO N° 4 CON ESTRUCTURA INTERNA PARA DAR RIGIDEZ, PUERTAS DE 65CM.X 1,50 A 1,80 | M² | 80
209 | SUMINISTRO E INSTALACION DE SANITARIO INSTUCIONAL, INCLUYE GRIFERIA ANTIVANDALICA TIPO PUSH Y ACCESORIOS (TIPO ADRIATICA O SIMILAR) AHORTRADORES DE AGUA | UND | 24
210 | SUMINSTRO E INSTALACION DE LAVAMANOS SOBRE PONER, INCLUYE GRIFERIA TIPO PUSH Y ACCESORIOS. (TIPO VALENCIA) | UND | 24
211 | SUMINSTRO E INSTALACION DE ORINAL INSTITUCIONAL GRANDE INCLUYE GRIFERIA ANTIVANDALICA TIPO PUSH (TIPO ARECCIFE) AHORRADORES DE AGUA | UND | 10
212 | SUMINSITRO E INSTALACION DE ESPEJO BISELADO DE 4 MM ESPESOR Y DE ALTURA MINIMO DE 1 MT | M² | 30
213 | SUMINISTRO E INSTALACION DE LAMPARA FLUORESCENTE T8 DE 75W CON BALASTRO ELECTRONICO PARA CAPACIDAD DE 2 TUBOS (INCLUYE DUCTERIA, CABLEADO E INTERRUPTOR) | UND | 8
214 | ESTUCO Y PINTURA TRES MANOS COLOR BLANCO EN MUROS Y PLACA SUPERIOR | M² | 46
215 | EXTRACTOR MECANICO DE AIRE 18 W - 20,5 X 20,5 CM (INCLUYE DUCTERIA, CABLEADO E INTERRUPTOR) | UND | 4
216 | SUMINISTRO Y COLOCACION DE PUNTO HIDRAULICO PARA LLAVE JARDIN BAJO MESON DE LAVAMANOS (INCLUYE ACCESORIOS Y LLAVE TIPO JARDIN) | UND | 4
217 | ASEO Y RETIRO DE ESCOMBROS | GL | 1
BAÑOS FUNCIONARIOS HOMBRES Y MUJERES PISO 1
218 | PRELIMINARES
219 | LOCALIZACION Y REPLANTEO | GL | 2
220 | DESMOSTE APARATOS SANITARIOS | UND | 4
221 | DESMOTE PUERTAS METALICAS, APARATOS ELÉCTRICOS Y CIELO RASO (SI LO HUBIESE) PARA CUATRO BATERIAS DE BAÑOS | GL | 1
222 | DEMOLICION DE PISOS | M² | 23
223 | DEMOLICION DE ENCHAPES | M² | 27
224 | DEMOLICION DE PAÑETES EN MUROS | M² | 30
225 | REVISION, DESTAPONAMIENTO Y PERFECTO FUNICONAMIENTO DE LA RED HIDROSANITARIA EXISTENTE (INCLYE CAMBIO DE TUBERIA O ACCESORIOS, ACOMODACION DE VALVULAS Y CAJAS DE REGISTROS DE SER NECESARIO) | GL | 1
226 | ACABADOS ARQUITECTONICOS
227 | PANETE IMPERMEABILIZADO 1:4 CON SIKA O | M² | 30
SIMILAR INCLUYE FILOS Y DILATACIONES PARA MUROS
228 | MORTERO DE NIVELACION IMPERMEABILIZADO 1:4 CON SIKA O SIMILAR PARA PISOS E=0,03 CMS | M² | 30
229 | SUMINISTRO Y COLOCACION DE PISOS PORCELANATO NEGRO MATE DE 50*50, EMBOQUILLADO NEGRO Y TRAFICO ALTO (INCLUYE COLOCACION DE REJILLAS EN SIFONES ) | M² | 23
230 | SUMINISTRO E INSTALACION DE CERÁMICA RECTANGULAR BLANCA DE DIMENSIONES (30 X 60 CM, EMBOQUILLADO BLANCO E INCLUYE WIN METALICO CON PINTURA ELECTROSTATICA BLANCA EN ESQUINAS Y FILOS. | M² | 27
231 | SUMINISTRO Y COLOCACION DE GRANITO PULIDO AL PLOMO, CON DILATACION DE BRONCE CADA 1,0 MTS CON SALPICADERO CONTRA MURO DE H = 10 CMS Y E = 2 CMS | ML | 4
232 | SUMINISTRO E INSTALACIÓN DE DIVISIONES EN ACERO INOXIDABLE SAE 304 AUSTELITICO CALIBRE 20 CON ACABADO SATINADO PRELIJADO N° 4 CON ESTRUCTURA INTERNA PARA DAR RIGIDEZ, PUERTAS DE 65CM.X 1,50 / 1,60 | M² | 12
233 | SUMINISTRO E INSTALACION DE TAZA SANITARIO INSTUCIONAL, INCLUYE GRIFERIA ANTIVANDALICA TIPO PUSH Y ACCESORIOS (TIPO ADRIATICA) | UND | 4
234 | SUMINSTRO E INSTALACION DE LAVAMANOS SOBRE PONER, INCLUYE GRIFERIA TIPO PUSH Y ACCESORIOS. (TIPO VALENCIA) | UND | 4
235 | SUMINSTRO E INSTALACION DE ORINAL INSTITUCIONAL GRANDE INCLUYE GRIFERIA ANTIVANDALICA TIPO PUSH (TIPO ARECCIFE) | UND | 2
236 | SUMINSITRO E INSTALACION DE ESPEJO BISELADO DE 4 MM ESPESOR Y DE ALTURA MINIMO DE 1 MT | M² | 6
237 | SUMINISTRO E INSTALACION DE LAMPARA FLUORESCENTE T8 DE 75W CON BALASTRO ELECTRONICO PARA CAPACIDAD DE 2 TUBOS (INCLUYE DUCTERIA, CABLEADO E INTERRUPTOR) | UND | 4
238 | ESTUCO Y PINTURA TRES MANOS COLOR BLANCO EN MUROS Y PLACA SUPERIOR | M² | 30
239 | EXTRACTOR MECANICO DE AIRE 18 W - 20,5 X 20,5 CM (INCLUYE DUCTERIA, CABLEADO E INTERRUPTOR) | UND | 2
240 | SUMINISTRO Y COLOCACION DE PUNTO HIDRAULICO PARA LLAVE JARDIN BAJO MESON DE LAVAMANOS (INCLUYE ACCESORIOS Y LLAVE TIPO JARDIN) | UND | 1
241 | ASEO Y RETIRO DE ESCOMBROS | GL | 1
BAÑO DECANATURA PISO 2
242 | PRELIMINARES
243 | LOCALIZACION Y REPLANTEO | GL | 1
244 | DESMOSTE APARATOS SANITARIOS | UND | 2
245 | DESMOTE PUERTAS METALICAS, APARATOS ELÉCTRICOS Y CIELO RASO (SI LO HUBIESE) PARA CUATRO BATERIAS DE BAÑOS | GL | 1
246 | DEMOLICION DE PISOS | M² | 12
247 | DEMOLICION DE ENCHAPES | M² | 25
248 | DEMOLICION DE PAÑETES EN MUROS | M² | 25
249 | REVISION, DESTAPONAMIENTO Y PERFECTO FUNICONAMIENTO DE LA RED HIDROSANITARIA EXISTENTE (INCLYE CAMBIO DE TUBERIA O ACCESORIOS, ACOMODACION DE VALVULAS Y CAJAS DE REGISTROS DE SER NECESARIO) | GL | 1
250 | ACABADOS ARQUITECTONICOS
251 | PANETE IMPERMEABILIZADO 1:4 CON SIKA O SIMILAR INCLUYE FILOS Y DILATACIONES PARA MUROS | M² | 27
252 | MORTERO DE NIVELACION IMPERMEABILIZADO 1:4 CON SIKA O SIMILAR PARA PISOS E=0,03 CMS | M² | 30
253 | SUMINISTRO Y COLOCACION DE PISOS PORCELANATO NEGRO MATE DE 50*50, EMBOQUILLADO NEGRO Y TRAFICO ALTO (INCLUYE COLOCACION DE REJILLAS EN SIFONES ) | M² | 12
254 | SUMINISTRO Y COLOCACION DE CERÁMICA RECTANGULAR BLANCA DE DIMENSIONES (30 X 60 CM O 20,3 X 30,5 CM O 25 X 40 CM), EMBOQUILLADO BLANCO E INCLUYE WIN METALICO CON PINTURA ELECTROSTATICA BLANCA EN ESQUINAS Y FILOS. | M² | 27
255 | SUMINISTRO Y COLOCACION DE GRANITO PULIDO AL PLOMO, CON DILATACION DE BRONCE CADA 1,0 MTS CON SALPICADERO CONTRA MURO DE H = 10 CMS Y E = 2 CMS | ML | 3
256 | SUMINISTRO E INSTALACIÓN DE DIVISIONES EN ACERO INOXIDABLE SAE 304 AUSTELITICO CALIBRE 20 CON ACABADO SATINADO PRELIJADO N° 4 CON ESTRUCTURA INTERNA PARA DAR RIGIDEZ, PUERTAS DE 65CM.X 1,50 / 1,60 | M² | 5
257 | SUMINISTRO E INSTALACIÓN DE DIVISIONES EN ACERO INOXIDABLE SAE 304 AUSTELITICO CALIBRE 20 CON ACABADO SATINADO PREFIJADO N° 4 CON ESTRUCTURA INTERNA PARA DAR RIGIDEZ. INCLUYE TODOS LOS ACCESORIOS DE FIJACIÓN. | ML | 1
258 | SUMINISTRO E INSTALACION DE TAZA SANITARIO INSTUCIONAL, INCLUYE GRIFERIA ANTIVANDALICA TIPO PUSH Y ACCESORIOS (TIPO ADRIATICA) | UND | 2
259 | SUMINSTRO E INSTALACION DE LAVAMANOS SOBRE PONER, INCLUYE GRIFERIA TIPO PUSH Y ACCESORIOS. (TIPO VALENCIA) | UND | 2
260 | SUMINSITRO E INSTALACION DE ESPEJO BISELADO DE 4 MM ESPESOR Y DE ALTURA MINIMO DE 1 MT | M² | 3
261 | SUMINISTRO E INSTALACION DE LAMPARA FLUORESCENTE T8 DE 75W CON BALASTRO ELECTRONICO PARA CAPACIDAD DE 2 TUBOS (INCLUYE DUCTERIA, CABLEADO E INTERRUPTOR) | UND | 2
262 | ESTUCO Y PINTURA TRES MANOS COLOR BLANCO EN MUROS Y PLACA SUPERIOR | M² | 30
263 | EXTRACTOR MECANICO DE AIRE 18 W - 20,5 X 20,5 CM (INCLUYE DUCTERIA, CABLEADO E INTERRUPTOR) | UND | 1
264 | ASEO Y RETIRO DE ESCOMBROS | GL | 1
BAÑOS HOMBRES Y MUJERES TORRE DE MUSICA PISO 2 Y 3
265 | PRELIMINARES
266 | LOCALIZACION Y REPLANTEO | GL | 2
267 | DESMOSTE APARATOS SANITARIOS | UND | 4
268 | DESMOTE PUERTAS METALICAS, APARATOS ELÉCTRICOS Y CIELO RASO (SI LO HUBIESE) PARA CUATRO BATERIAS DE BAÑOS | GL | 1
269 | DEMOLICION DE PISOS | M² | 30
270 | DEMOLICION DE ENCHAPES | M² | 27
271 | DEMOLICION DE PAÑETES EN MUROS | M² | 15
272 | REVISION, DESTAPONAMIENTO Y PERFECTO FUNICONAMIENTO DE LA RED HIDROSANITARIA EXISTENTE (INCLYE CAMBIO DE TUBERIA O ACCESORIOS, ACOMODACION DE VALVULAS Y CAJAS DE REGISTROS DE SER NECESARIO) | GL | 1
273 | ACABADOS ARQUITECTONICOS
274 | PANETE IMPERMEABILIZADO 1:4 CON SIKA O SIMILAR INCLUYE FILOS Y DILATACIONES PARA MUROS | M² | 30
275 | MORTERO DE NIVELACION IMPERMEABILIZADO 1:4 CON SIKA O SIMILAR PARA PISOS E=0,03 CMS | M² | 30
276 | SUMINISTRO Y COLOCACION DE PISOS PORCELANATO NEGRO MATE DE 50*50, EMBOQUILLADO NEGRO Y TRAFICO ALTO (INCLUYE COLOCACION DE REJILLAS EN SIFONES ) | M² | 30
277 | SUMINISTRO Y COLOCACION DE CERÁMICA RECTANGULAR BLANCA DE DIMENSIONES (30 X 60 CM O 20,3 X 30,5 CM O 25 X 40 CM), EMBOQUILLADO BLANCO E INCLUYE WIN METALICO CON PINTURA ELECTROSTATICA BLANCA EN ESQUINAS Y FILOS. | M² | 27
278 | SUMINISTRO E INSTALACIÓN DE DIVISIONES EN ACERO INOXIDABLE SAE 304 AUSTELITICO CALIBRE 20 CON ACABADO SATINADO PRELIJADO N° 4 CON ESTRUCTURA INTERNA PARA DAR RIGIDEZ, PUERTAS DE 65CM.X 1,50/ 1,60 | M² | 3
279 | SUMINISTRO E INSTALACION DE TAZA SANITARIO INSTUCIONAL, INCLUYE GRIFERIA ANTIVANDALICA TIPO PUSH Y ACCESORIOS (TIPO ADRIATICA) | UND | 4
280 | SUMINSTRO E INSTALACION DE LAVAMANOS SOBRE PONER, INCLUYE GRIFERIA TIPO PUSH Y ACCESORIOS. (TIPO VALENCIA) | UND | 4
281 | SUMINSITRO E INSTALACION DE ESPEJO BISELADO DE 4 MM ESPESOR Y DE ALTURA MINIMO DE 1 MT | M² | 4
282 | SUMINISTRO E INSTALACION DE LAMPARA FLUORESCENTE T8 DE 32W CON BALASTRO ELECTRONICO PARA CAPACIDAD DE 4 TUBOS (INCLUYE DUCTERIA, CABLEADO E INTERRUPTOR) | UND | 2
283 | ESTUCO Y PINTURA TRES MANOS COLOR BLANCO EN MUROS Y PLACA SUPERIOR | M² | 15
284 | EXTRACTOR MECANICO DE AIRE 18 W - 20,5 X 20,5 CM (INCLUYE DUCTERIA, CABLEADO E INTERRUPTOR) | UND | 2
285 | SUMINISTRO Y COLOCACION DE PUNTO HIDRAULICO PARA LLAVE JARDIN BAJO MESON DE LAVAMANOS (INCLUYE ACCESORIOS Y LLAVE TIPO JARDIN) | UND | 1
286 | ASEO Y RETIRO DE ESCOMBROS | GL | 1
COSTO DIRECTO |  | $ -
% ADMINISTRACIÓN |  | $ -
% IMPREVISTOS
% UTILIDAD
IVA SOBRE UTILIDAD 16% |  | $ -
COSTO TOTAL |  | $ -