## OFERTA ECONOMICA
UNIVERSIDAD DISTRITAL FRANCISCO JOSE DE CALDAS
“REALIZAR LA ADECUACIÓN, MEJORAMIENTO, REPARACIÓN Y MANTENIMIENTO PREVENTIVO Y CORRECTIVO DE LAS CUBIERTAS Y BAÑOS EN LAS DIFERENTES SEDES DE LA UNIVERSIDAD DISTRITAL FRANCISCO JOSÉ DE CALDAS FASE 5”.
ANEXO No 16 OFERTA ECONÓMICA
|  | COMPONENTE: DIAGNOSTICO | UNIDAD | CANTIDAD | VALOR UNITARIO | VALOR TOTAL
ITEM 1 | 1 | REALIZAR UN DIAGNOSTICO(ESQUEMAS Y/O BOSQUEJOS INICIALES Y ANALISIS DE PRECIOS UNITARIOS), SONDEO PRELIMINAR, VERIFICACION DE LAS CONDICIONES Y ESTADO ACTUAL DE CADA UNA DE LAS BATERIAS SANITARIAS ,TANQUES Y CUBIERTAS UBICADAS EN CADA FRENTE DE OBRA , ESTO CON EL FIN DE VERIFICAR Y CONTRARESTAR CON EL PRESUPUESTO INICIAL.(PARA REVISION POR PARTE DE LA INTERVENTORIA Y APROBACION POR PARTE DE SUPERVISION). | GL | 1 |  | 0
A- VALOR TOTAL COMPONENTE DIAGNOSTICO | [5 empty] | 0
COMPONENTE: MANTENIMIENTO BATERÍAS SANITARÍAS
SEDE MACARENA A |  |  | UNIDAD | CANTIDAD | VALOR UNITARIO | VALOR TOTAL
| 1. | PRELIMINARES
ITEM 2 | 1.01 | DESMONTE TOTAL DE APARATOS SANITARIOS (DEFINIDOS DE ACUERDO A VISITA TÉCNICA). INCLUYE RETIRO DE INODOROS, ORINALES, TANQUES, LAVAMANOS, GRIFERIAS, PEDALERAS, EXTRACTORES DE AIRE, VÁLVULAS DE PASO, REJILLA SIFÓN, SECADORES DE MANOS, DISPENSADORES DE JABÓN Y DISPENSADORES DE PAPEL. INCLUYE LA DESCONEXIÓN DE LAS TUBERIAS DE SUMINISTRO Y DESAGUE, RETIRO DE ESTRUCTURA Y DE LOS ELEMENTOS DE FIJACIÓN DE CADA APARATO. EN EL CASO QUE SE INDIQUE POR PARTE DE LA INTERVENTORÍA Y/O SUPERVISIÓN, SE DEBE ALMACENAR EL O LOS ELEMENTOS, PARA SU POSTERIOR INSTALACIÓN. INCLUYE RETIRO, TRANSPORTE Y DISPOSICIÓN FINAL DE ESCOMBROS EN SITIO AUTORIZADO O SITIO DEFINIDO POR LA DIVISIÓN DE RECURSOS FÍSICOS. | M2 | 10 |  | 0
ITEM 3 | 1.02 | DEMOLICIÓN DE ENCHAPE DE PARED (TIPO DEFINIDO DE ACUERDO A VISITA TÉCNICA). INCLUYE PICADO DE BASE DE MORTERO (SI APLICA). INCLUYE RETIRO, TRANSPORTE Y DISPOSICIÓN FINAL DE ESCOMBROS EN SITIO AUTORIZADO. | M2 | 25 |  | 0
ITEM 4 | 1.03 | DESMONTAJE DE LUMINARIA (EMPOTRADA, INSTALADA EN SUPERFICIE Ó SUSPENDIDA). INCLUYE RETIRO DE ESTRUCTURA DE MONTAJE. INCLUYE RETIRO, TRANSPORTE Y DISPOSICIÓN FINAL DE ESCOMBROS EN SITIO DESIGNADO POR LA DIVISIÓN DE RECURSOS FÍSICOS. | UND | 8 |  | 0
ITEM 5 | 1.04 | DESMONTE DE CAJILLAS DE REGISTRO. INCLUYE RETIRO, TRANSPORTE Y DISPOSICIÓN FINAL DE ESCOMBROS EN SITIO AUTORIZADO. . | UND | 8 |  | 0
ITEM 6 | 1.05 | DESMONTE DE SENSORES INSTALADOS EN APARATOS SANITARIOS. INCLUYE RETIRO, TRANSPORTE Y DISPOSICIÓN FINAL EN SITIO DESIGNADO POR LA DIVISIÓN DE RECURSOS FÍSICOS. | UND | 15 |  | 0
| 2. | INSTALACIONES HIDROSANITARÍAS
ITEM 7 | 2.01 | INSPECCIÓN, SONDEO, DESTAPONAMIENTO, LAVADO Y DESINFECCIÓN DE TUBERÍA HIDRAULICA Y SANITARIA EN BATERIAS DE BAÑOS. INCLUYE RETIRO, TRANSPORTE Y DISPOSICIÓN FINAL DE ESCOMBROS EN SITIO AUTORIZADO. | ML | 25 |  | 0
ITEM 8 | 2.02 | SUMINISTRO E INSTALACIÓN DE TUBERÍA ENTERRADA, O EMBEBIDA O INSTALADA EN MURO O ANCLADA, DE PVC-AGUA POTABLE RDE 21 DE 1/2". CUMPLE NORMA TÉCNICA NTC, INCLUYE TODA LA TUBERÍA Y LIMPIADORES Y PEGANTES Y ACCESORIOS Y ELEMENTOS DE FIJACIÓN REQUERIDOS (CODOS, UNIONES, TEES, BUJES, ADAPTADORES, TAPONES, ETC.) DESDE EL INICIO A LA TERMINACIÓN DE LA TUBERÍA. NO INCLUYE MORTEROS, CONCRETOS O RECEBOS. | ML | 9 |  | 0
ITEM 9 | 2.03 | SUMINISTRO E INSTALACIÓN DE TUBERÍA ENTERRADA, O EMBEBIDA O INSTALADA EN MURO O ANCLADA, DE PVC-AGUA POTABLE RDE 21 DE 3/4". CUMPLE NORMA TÉCNICA NTC, INCLUYE TODA LA TUBERÍA Y LIMPIADORES Y PEGANTES Y ACCESORIOS Y ELEMENTOS DE FIJACIÓN REQUERIDOS (CODOS, UNIONES, TEES, BUJES, ADAPTADORES, TAPONES, ETC.) DESDE EL INICIO A LA TERMINACIÓN DE LA TUBERÍA. NO INCLUYE MORTEROS, CONCRETOS O RECEBOS. | ML | 2 |  | 0
ITEM 10 | 2.04 | SUMINISTRO E INSTALACIÓN DE TUBERÍA ENTERRADA, O EMBEBIDA O INSTALADA EN MURO O ANCLADA, DE PVC-AGUA POTABLE RDE 21 DE 1". CUMPLE NORMA TÉCNICA NTC, INCLUYE TODA LA TUBERÍA Y LIMPIADORES Y PEGANTES Y ACCESORIOS Y ELEMENTOS DE FIJACIÓN REQUERIDOS (CODOS, UNIONES, TEES, BUJES, ADAPTADORES, TAPONES, ETC.) DESDE EL INICIO A LA TERMINACIÓN DE LA TUBERÍA. NO INCLUYE MORTEROS, CONCRETOS O RECEBOS. | ML | 2 |  | 0
ITEM 11 | 2.05 | SUMINISTRO E INSTALACIÓN DE TUBERÍA ENTERRADA, O EMBEBIDA O INSTALADA EN MURO O ANCLADA, DE PVC-AGUA POTABLE RDE 21 DE 1 1/2". CUMPLE NORMA TÉCNICA NTC, INCLUYE TODA LA TUBERÍA Y LIMPIADORES Y PEGANTES Y ACCESORIOS Y ELEMENTOS DE FIJACIÓN REQUERIDOS (CODOS, UNIONES, TEES, BUJES, ADAPTADORES, TAPONES, ETC.) DESDE EL INICIO A LA TERMINACIÓN DE LA TUBERÍA. NO INCLUYE MORTEROS, CONCRETOS O RECEBOS. | ML | 2 |  | 0
ITEM 12 | 2.06 | SUMINISTRO E INSTALACIÓN DE TUBERÍA ENTERRADA, O EMBEBIDA O INSTALADA EN MURO O ANCLADA, DE PVC-AGUA POTABLE RDE 21 DE 2". CUMPLE NORMA TÉCNICA NTC, INCLUYE TODA LA TUBERÍA Y LIMPIADORES Y PEGANTES Y ACCESORIOS Y ELEMENTOS DE FIJACIÓN REQUERIDOS (CODOS, UNIONES, TEES, BUJES, ADAPTADORES, TAPONES, ETC.) DESDE EL INICIO A LA TERMINACIÓN DE LA TUBERÍA. NO INCLUYE MORTEROS, CONCRETOS O RECEBOS. | ML | 2 |  | 0
ITEM 13 | 2.07 | SUMINISTRO E INSTALACIÓN DE TUBERÍA ENTERRADA, O EMBEBIDA O INSTALADA EN MURO O ANCLADA, DE PVC-SANITARIA DE 2". CUMPLE NORMA TÉCNICA NTC, INCLUYE TODA LA TUBERÍA Y LIMPIADORES Y PEGANTES Y ACCESORIOS Y ELEMENTOS DE FIJACIÓN REQUERIDOS (CODOS, NIONES, TEES, BUJES, ADAPTADORES, TAPONES, ETC.) DESDE EL INICIO A LA TERMINACIÓN DE LA TUBERÍA. NO INCLUYE MORTEROS, CONCRETOS O RECEBOS. | ML | 6 |  | 0
ITEM 14 | 2.08 | SUMINISTRO E INSTALACIÓN DE TUBERÍA ENTERRADA, O EMBEBIDA O INSTALADA EN MURO O ANCLADA, DE PVC-SANITARIA DE 3". CUMPLE NORMA TÉCNICA NTC, INCLUYE TODA LA TUBERÍA Y LIMPIADORES Y PEGANTES Y ACCESORIOS Y ELEMENTOS DE FIJACIÓN REQUERIDOS (CODOS, NIONES, TEES, BUJES, ADAPTADORES, TAPONES, ETC.) DESDE EL INICIO A LA TERMINACIÓN DE LA TUBERÍA. NO INCLUYE MORTEROS, CONCRETOS O RECEBOS. | ML | 2 |  | 0
ITEM 15 | 2.09 | SUMINISTRO E INSTALACIÓN DE TUBERÍA ENTERRADA, O EMBEBIDA O INSTALADA EN MURO O ANCLADA, DE PVC-SANITARIA DE 4". CUMPLE NORMA TÉCNICA NTC, INCLUYE TODA LA TUBERÍA Y LIMPIADORES Y PEGANTES Y ACCESORIOS Y ELEMENTOS DE FIJACIÓN REQUERIDOS (CODOS, NIONES, TEES, BUJES, ADAPTADORES, TAPONES, ETC.) DESDE EL INICIO A LA TERMINACIÓN DE LA TUBERÍA. NO INCLUYE MORTEROS, CONCRETOS O RECEBOS. | ML | 2 |  | 0
ITEM 16 | 2.1 | SUMINISTRO E INSTALACIÓN REJILLA METÁLICA ANTIOLORES CON SOSCO 3X2" | UND | 14 |  | 0
ITEM 17 | 2.11 | SUMINISTRO E INSTALACIÓN DE PUNTO SANITARIO 2"(INCLUYE REGATAS, RESANES Y ACCESORIOS DE FIJACIÓN) | UND | 2 |  | 0
ITEM 18 | 2.12 | SUMINISTRO E INSTALACIÓN DE PUNTO HIDRÁULICO 1/2" (INCLUYE REGATAS, RESANES Y ACCESORIOS) | UND | 2 |  | 0
ITEM 19 | 2.13 | SUMINISTRO E INSTALACIÓN VÁLVULA DE PASO 1/2" METÁLICA TIPO BOLA. INCLUYE ACCESORIOS Y TODO LO NECESARIO PARA SU CORRECTA CONEXIÓN E INSTALACIÓN. NO INCLUYE TUBERÍA DE PVC, NO INCLUYE ACCESORIOS DE PVC. | UND | 1 |  | 0
ITEM 20 | 2.14 | SUMINISTRO E INSTALACIÓN VÁLVULA DE PASO 1" METÁLICA TIPO BOLA. INCLUYE ACCESORIOS Y TODO LO NECESARIO PARA SU CORRECTA CONEXIÓN E INSTALACIÓN. NO INCLUYE TUBERÍA DE PVC, NO INCLUYE ACCESORIOS DE PVC. | UND | 1 |  | 0
ITEM 21 | 2.15 | SUMINISTRO E INSTALACIÓN VÁLVULA DE PASO 1 1/2" METÁLICA TIPO BOLA. INCLUYE ACCESORIOS Y TODO LO NECESARIO PARA SU CORRECTA CONEXIÓN E INSTALACIÓN. NO INCLUYE TUBERÍA DE PVC, NO INCLUYE ACCESORIOS DE PVC. | UND | 7 |  | 0
ITEM 22 | 2.16 | SUMINISTRO E INSTALACIÓN VÁLVULA DE PASO 2" METÁLICA TIPO BOLA. INCLUYE ACCESORIOS Y TODO LO NECESARIO PARA SU CORRECTA CONEXIÓN E INSTALACIÓN. NO INCLUYE TUBERÍA DE PVC, NO INCLUYE ACCESORIOS DE PVC. | UND | 1 |  | 0
ITEM 23 | 2.17 | SUMINISTRO E INSTALACIÓN DE TAPA REGISTRO PLASTICA (20X20). | UND | 8 |  | 0
ITEM 24 | 2.18 | SUMINISTRO E INSTALACIÓN DE ORINAL TIPO ARRECIFE LÍNEA INSTITUCIONAL TIPO PUSH CON GRIFERÍA ANTIVANDALICA, COLOR BLANCO (CONJUNTO SANITARIO QUE INCLUYE ORINAL, GRIFERÍA, ACCESORIOS DE CONEXIÓN E INSTALACIÓN). | UND | 4 |  | 0
ITEM 25 | 2.19 | SUMINISTRO E INSTALACIÓN DE SANITARIO TIPO ADRIÁTICO LÍNEA INSTITUCIONAL TIPO PUSH ANTIVANDALICO, COLOR BLANCO (CONJUNTO SANITARIO QUE INCLUYE SANITARIO, TAPA, TANQUE, GRIFERÍA, ACCESORIOS DE CONEXIÓN E INSTALACIÓN). | UND | 4 |  | 0
ITEM 26 | 2.2 | SUMNISTRO E INSTALACIÓN GRIFERIA PARA ORINAL INSTITUCIONAL ANTIVANDALICA TIPO PUSH. INCLUYE ACCESORIOS DE CONEXIÓN E INSTALACIÓN. REFERENCIA GRIVAL, SIMILAR O SUPERIOR. NO INCLUYE TUBERIA DE PVC, NI ACCESORIOS DE PVC. | UND | 6 |  | 0
ITEM 27 | 2.21 | SUMNISTRO E INSTALACIÓN GRIFERIA PARA SANITARIO INSTITUCIONAL ANTIVANDALICA TIPO PUSH. INCLUYE ACCESORIOS DE CONEXIÓN E INSTALACIÓN. REFERENCIA GRIVAL, SIMILAR O SUPERIOR. NO INCLUYE TUBERIA DE PVC, NI ACCESORIOS DE PVC. | UND | 5 |  | 0
ITEM 28 | 2.22 | SUMNISTRO E INSTALACIÓN GRIFERIA PARA LAVAMANOS INSTITUCIONAL ANTIVANDALICA TIPO PUSH. REFERENCIA CORONA, SIMILAR O SUPERIOR. INCLUYE ACCESORIOS DE CONEXIÓN E INSTALACIÓN. NO INCLUYE TUBERIA DE PVC, NI ACCESORIOS DE PVC. | UND | 3 |  | 0
ITEM 29 | 2.23 | SUMNISTRO E INSTALACIÓN GRIFERIA PARA LAVAMANOS INSTITUCIONAL, PICO EXPUESTO CROMO, ANTIVANDALICA, TIPO PUSH. REFERENCIA GRIVAL, SIMILAR O SUPERIOR. INCLUYE ACCESORIOS DE CONEXIÓN E INSTALACIÓN. NO INCLUYE TUBERIA DE PVC, NI ACCESORIOS DE PVC. | UND | 1 |  | 0
ITEM 30 | 2.24 | SUMNISTRO E INSTALACIÓN GRIFERIA ANTIVANDALICA TIPO FLUXOMETRO FLUSH OUT CON PALANCA, CAPACIDAD DE 3,5 LITROS. INCLUYE ACCESORIOS DE CONEXIÓN E INSTALACIÓN. REFERENCIA CORONA, SIMILAR O SUPERIOR. NO INCLUYE TUBERIA DE PVC, NI ACCESORIOS DE PVC. | UND | 1 |  | 0
| 3. | ACABADOS ARQUITECTONICOS
ITEM 31 | 3.01 | SUMINISTRO E INSTALACIÓN DE PAÑETE PARA MUROS, IMPERMEABLE, LISO, RELACIÓN 1:3, (ESPESOR PROMEDIO 3 CM +/- 1 CM). EL VALOR INCLUYE LINEALES, FILOS Y DILATACIONES. | M2 | 15 |  | 0
ITEM 32 | 3.02 | SUMINISTRO E INSTALACIÓN DE BALDOSA DE CERÁMICA PARA PARED (TIPO DEFINIDO DE ACUERDO A VISITA TÉCNICA). INCLUYE ADHESIVO EN POLVO TIPO PEGACOR O SIMILAR, EMBOQUILLADO BLANCO Y WIN METÁLICO. EL VALOR INCLUYE LINEALES, FILOS, DILATACIONES. | M2 | 35 |  | 0
ITEM 33 | 3.03 | MANTENIMIENTO CORRECTIVO DE MESONES UBICADOS EN BATERIAS SANITARIAS. INCLUYE REPARACIÓN DE IMPERFECTOS, PULIDA, SELLADA Y ASEO. | M2 | 12 |  | 0
ITEM 34 | 3.04 | MANTENIMIENTO CORRECTIVO DE DIVISIONES EN ACERO INOXIDABLE (PERFILES, LAMINAS, BISAGRAS Y PUERTAS). INCUYE AJUSTES EN ESTRUCTURA, PULIDA Y ASEO. | M2 | 25 |  | 0
ITEM 35 | 3.05 | SUMINISTRO E INSTALACIÓN DE CIELO RASO LIVIANO EN YESO TIPO DRYWALL TIPO RH PARA ZONAS HUMEDAS. ESPESOR APROXIMADO DE LA LÁMINA= 12 MM. ESTRUCTURA DE CIELO RASO EN ACERO GALVANIZADO ROLADO EN FRIO MAYOR A 0.475MM DE ESPESOR FABRICADOS DE ACUERDO CON LA NTC 5680 Ó ASTM C 645 CONFORMADA POR ÁNGULOS PERIMETRALES DE 1X1”, PERFILES OMEGA O CANALES Y PARALES SEPARADOS MAX. 61CM, PERFILES VIGUETAS PRINCIPALES O DE CARGA DE 39 MM DE ALMA SEPARADOS MAX. 81 CM Y ELEMENTOS DE SUSPENSIÓN SEPARADOS MÁXIMO 90CM. JUNTA TIPO INVISIBLE. INCLUYE APERTURA DE HUECOS QUE SEAN REQUERIDOS PARA LA INSTALACIÓN DE LUMINARIAS Y VANOS DE INSPECCIÓN. INCLUYE CINTA Y MASILLA PARA INSTALACIÓN DE CINTA, EL VALOR INCLUYE LINEALES, FILOS, DILATACIONES. INCLUYE ESTUCO. INCLUYE PINTURA VINILO 2 MANOS | M2 | 8
ITEM 36 | 3.06 | PINTURA PARA INTERIORES SOBRE PAÑETE, ESTUCO, PLACA DE YESO Y/O FIBROCEMENTO. 2 MANOS + 1 MANO FINAL DE ENTREGA, CUMPLE NTC PARA PINTURA DE INTERIORES. NO INCLUYE ESTUCO. EL VALOR INCLUYE LINEALES, FILOS Y DILATACIONES. EL ÁREA DE MEDIDA SERÁ EL ÁREA EFECTIVAMENTE PINTADA. | M2 | 20
|  | VALOR TOTAL SEDE MACARENA A |  |  |  | 0
SEDE MACARENA B |  |  | UNIDAD | CANTIDAD | VALOR UNITARIO | VALOR TOTAL
| 1. | PRELIMINARES
ITEM 2 | 1.01 | DESMONTE TOTAL DE APARATOS SANITARIOS (DEFINIDOS DE ACUERDO A VISITA TÉCNICA). INCLUYE RETIRO DE INODOROS, ORINALES, TANQUES, LAVAMANOS, GRIFERIAS, PEDALERAS, EXTRACTORES DE AIRE, VÁLVULAS DE PASO, REJILLA SIFÓN, SECADORES DE MANOS, DISPENSADORES DE JABÓN Y DISPENSADORES DE PAPEL. INCLUYE LA DESCONEXIÓN DE LAS TUBERIAS DE SUMINISTRO Y DESAGUE, RETIRO DE ESTRUCTURA Y DE LOS ELEMENTOS DE FIJACIÓN DE CADA APARATO. EN EL CASO QUE SE INDIQUE POR PARTE DE LA INTERVENTORÍA Y/O SUPERVISIÓN, SE DEBE ALMACENAR EL O LOS ELEMENTOS, PARA SU POSTERIOR INSTALACIÓN. INCLUYE RETIRO, TRANSPORTE Y DISPOSICIÓN FINAL DE ESCOMBROS EN SITIO AUTORIZADO O SITIO DEFINIDO POR LA DIVISIÓN DE RECURSOS FÍSICOS. | M2 | 10 |  | 0
ITEM 37 | 1.02 | DESMONTE Y DEMOLICION DE PISO (TIPO DEFINIDO DE ACUERDO A VISITA TÉCNICA). INCLUYE RETIRO, TRANSPORTE Y DISPOSICIÓN FINAL DE ESCOMBROS EN SITIO AUTORIZADO. | M2 | 10 |  | 0
ITEM 3 | 1.03 | DEMOLICIÓN DE ENCHAPE DE PARED (TIPO DEFINIDO DE ACUERDO A VISITA TÉCNICA). INCLUYE PICADO DE BASE DE MORTERO (SI APLICA). INCLUYE RETIRO, TRANSPORTE Y DISPOSICIÓN FINAL DE ESCOMBROS EN SITIO AUTORIZADO. | M2 | 45 |  | 0
ITEM 39 | 1.04 | DESMONTE DE DIVISIONES DE BAÑO EN CUALQUIER MATERIAL. INCLUYE RETIRO DE ESTRUCTURA, PUERTAS Y ELEMENTOS DE FIJACIÓN. INCLUYE RETIRO, TRANSPORTE Y DISPOSICIÓN FINAL EN SITIO DESIGNADO POR LA DIVISIÓN DE RECURSOS FÍSICOS. | ML | 5 |  | 0
ITEM 40 | 1.05 | DESMONTE Y DEMOLICIÓN DE MESÓN EN GRANITO. INCLUYE RETIRO, TRANSPORTE Y DISPOSICIÓN FINAL DE ESCOMBROS EN SITIO AUTORIZADO. | M2 | 2 |  | 0
ITEM 4 | 1.06 | DESMONTAJE DE LUMINARIA (EMPOTRADA, INSTALADA EN SUPERFICIE Ó SUSPENDIDA). INCLUYE RETIRO DE ESTRUCTURA DE MONTAJE. INCLUYE RETIRO, TRANSPORTE Y DISPOSICIÓN FINAL DE ESCOMBROS EN SITIO DESIGNADO POR LA DIVISIÓN DE RECURSOS FÍSICOS. | UND | 2 |  | 0
ITEM 42 | 1.07 | DESMONTE DE INTERRUPTORES Y TOMACORRIENTES. INCLUYE RETIRO, TRANSPORTE Y DISPOSICIÓN FINAL DE ESCOMBROS EN SITIO AUTORIZADO. | UND | 2 |  | 0
ITEM 43 | 1.08 | DESMONTE DE ESPEJO. INCLUYE RETIRO DE ESTRUCTURA DE SOPORTE Y ELEMENTOS DE FIJACIÓN. INCLUYE RETIRO, TRANSPORTE Y DISPOSICIÓN FINAL DE ESCOMBROS EN SITIO AUTORIZADO. | M2 | 3 |  | 0
ITEM 5 | 1.09 | DESMONTE DE CAJILLAS DE REGISTRO. INCLUYE RETIRO, TRANSPORTE Y DISPOSICIÓN FINAL DE ESCOMBROS EN SITIO AUTORIZADO. . | UND | 3 |  | 0
| 2. | INSTALACIONES HIDROSANITARÍAS | UNIDAD | CANTIDAD | VALOR UNITARIO
ITEM 7 | 2.01 | INSPECCIÓN, SONDEO, DESTAPONAMIENTO, LAVADO Y DESINFECCIÓN DE TUBERÍA HIDRAULICA Y SANITARIA EN BATERIAS DE BAÑOS. INCLUYE RETIRO, TRANSPORTE Y DISPOSICIÓN FINAL DE ESCOMBROS EN SITIO AUTORIZADO. | ML | 2 |  | 0
ITEM 8 | 2.02 | SUMINISTRO E INSTALACIÓN DE TUBERÍA ENTERRADA, O EMBEBIDA O INSTALADA EN MURO O ANCLADA, DE PVC-AGUA POTABLE RDE 21 DE 1/2". CUMPLE NORMA TÉCNICA NTC, INCLUYE TODA LA TUBERÍA Y LIMPIADORES Y PEGANTES Y ACCESORIOS Y ELEMENTOS DE FIJACIÓN REQUERIDOS (CODOS, UNIONES, TEES, BUJES, ADAPTADORES, TAPONES, ETC.) DESDE EL INICIO A LA TERMINACIÓN DE LA TUBERÍA. NO INCLUYE MORTEROS, CONCRETOS O RECEBOS. | ML | 3 |  | 0
ITEM 9 | 2.03 | SUMINISTRO E INSTALACIÓN DE TUBERÍA ENTERRADA, O EMBEBIDA O INSTALADA EN MURO O ANCLADA, DE PVC-AGUA POTABLE RDE 21 DE 3/4". CUMPLE NORMA TÉCNICA NTC, INCLUYE TODA LA TUBERÍA Y LIMPIADORES Y PEGANTES Y ACCESORIOS Y ELEMENTOS DE FIJACIÓN REQUERIDOS (CODOS, UNIONES, TEES, BUJES, ADAPTADORES, TAPONES, ETC.) DESDE EL INICIO A LA TERMINACIÓN DE LA TUBERÍA. NO INCLUYE MORTEROS, CONCRETOS O RECEBOS. | ML | 2 |  | 0
ITEM 10 | 2.04 | SUMINISTRO E INSTALACIÓN DE TUBERÍA ENTERRADA, O EMBEBIDA O INSTALADA EN MURO O ANCLADA, DE PVC-AGUA POTABLE RDE 21 DE 1". CUMPLE NORMA TÉCNICA NTC, INCLUYE TODA LA TUBERÍA Y LIMPIADORES Y PEGANTES Y ACCESORIOS Y ELEMENTOS DE FIJACIÓN REQUERIDOS (CODOS, UNIONES, TEES, BUJES, ADAPTADORES, TAPONES, ETC.) DESDE EL INICIO A LA TERMINACIÓN DE LA TUBERÍA. NO INCLUYE MORTEROS, CONCRETOS O RECEBOS. | ML | 2 |  | 0
ITEM 11 | 2.05 | SUMINISTRO E INSTALACIÓN DE TUBERÍA ENTERRADA, O EMBEBIDA O INSTALADA EN MURO O ANCLADA, DE PVC-AGUA POTABLE RDE 21 DE 1 1/2". CUMPLE NORMA TÉCNICA NTC, INCLUYE TODA LA TUBERÍA Y LIMPIADORES Y PEGANTES Y ACCESORIOS Y ELEMENTOS DE FIJACIÓN REQUERIDOS (CODOS, UNIONES, TEES, BUJES, ADAPTADORES, TAPONES, ETC.) DESDE EL INICIO A LA TERMINACIÓN DE LA TUBERÍA. NO INCLUYE MORTEROS, CONCRETOS O RECEBOS. | ML | 2 |  | 0
ITEM 12 | 2.06 | SUMINISTRO E INSTALACIÓN DE TUBERÍA ENTERRADA, O EMBEBIDA O INSTALADA EN MURO O ANCLADA, DE PVC-AGUA POTABLE RDE 21 DE 2". CUMPLE NORMA TÉCNICA NTC, INCLUYE TODA LA TUBERÍA Y LIMPIADORES Y PEGANTES Y ACCESORIOS Y ELEMENTOS DE FIJACIÓN REQUERIDOS (CODOS, UNIONES, TEES, BUJES, ADAPTADORES, TAPONES, ETC.) DESDE EL INICIO A LA TERMINACIÓN DE LA TUBERÍA. NO INCLUYE MORTEROS, CONCRETOS O RECEBOS. | ML | 2 |  | 0
ITEM 13 | 2.07 | SUMINISTRO E INSTALACIÓN DE TUBERÍA ENTERRADA, O EMBEBIDA O INSTALADA EN MURO O ANCLADA, DE PVC-SANITARIA DE 2". CUMPLE NORMA TÉCNICA NTC, INCLUYE TODA LA TUBERÍA Y LIMPIADORES Y PEGANTES Y ACCESORIOS Y ELEMENTOS DE FIJACIÓN REQUERIDOS (CODOS, NIONES, TEES, BUJES, ADAPTADORES, TAPONES, ETC.) DESDE EL INICIO A LA TERMINACIÓN DE LA TUBERÍA. NO INCLUYE MORTEROS, CONCRETOS O RECEBOS. | ML | 4 |  | 0
ITEM 14 | 2.08 | SUMINISTRO E INSTALACIÓN DE TUBERÍA ENTERRADA, O EMBEBIDA O INSTALADA EN MURO O ANCLADA, DE PVC-SANITARIA DE 3". CUMPLE NORMA TÉCNICA NTC, INCLUYE TODA LA TUBERÍA Y LIMPIADORES Y PEGANTES Y ACCESORIOS Y ELEMENTOS DE FIJACIÓN REQUERIDOS (CODOS, NIONES, TEES, BUJES, ADAPTADORES, TAPONES, ETC.) DESDE EL INICIO A LA TERMINACIÓN DE LA TUBERÍA. NO INCLUYE MORTEROS, CONCRETOS O RECEBOS. | ML | 2 |  | 0
ITEM 15 | 2.09 | SUMINISTRO E INSTALACIÓN DE TUBERÍA ENTERRADA, O EMBEBIDA O INSTALADA EN MURO O ANCLADA, DE PVC-SANITARIA DE 4". CUMPLE NORMA TÉCNICA NTC, INCLUYE TODA LA TUBERÍA Y LIMPIADORES Y PEGANTES Y ACCESORIOS Y ELEMENTOS DE FIJACIÓN REQUERIDOS (CODOS, NIONES, TEES, BUJES, ADAPTADORES, TAPONES, ETC.) DESDE EL INICIO A LA TERMINACIÓN DE LA TUBERÍA. NO INCLUYE MORTEROS, CONCRETOS O RECEBOS. | ML | 2 |  | 0
ITEM 16 | 2.1 | SUMINISTRO E INSTALACIÓN REJILLA METÁLICA ANTIOLORES CON SOSCO 3X2" | UND | 2 |  | 0
ITEM 17 | 2.11 | SUMINISTRO E INSTALACIÓN DE PUNTO SANITARIO 2"(INCLUYE REGATAS, RESANES Y ACCESORIOS DE FIJACIÓN) | UND | 2 |  | 0
ITEM 18 | 2.12 | SUMINISTRO E INSTALACIÓN DE PUNTO HIDRÁULICO 1/2" (INCLUYE REGATAS, RESANES Y ACCESORIOS) | UND | 2 |  | 0
ITEM 19 | 2.13 | SUMINISTRO E INSTALACIÓN VÁLVULA DE PASO 1/2" METÁLICA TIPO BOLA. INCLUYE ACCESORIOS Y TODO LO NECESARIO PARA SU CORRECTA CONEXIÓN E INSTALACIÓN. NO INCLUYE TUBERÍA DE PVC, NO INCLUYE ACCESORIOS DE PVC. | UND | 1 |  | 0
ITEM 20 | 2.14 | SUMINISTRO E INSTALACIÓN VÁLVULA DE PASO 1" METÁLICA TIPO BOLA. INCLUYE ACCESORIOS Y TODO LO NECESARIO PARA SU CORRECTA CONEXIÓN E INSTALACIÓN. NO INCLUYE TUBERÍA DE PVC, NO INCLUYE ACCESORIOS DE PVC. | UND | 1 |  | 0
ITEM 21 | 2.15 | SUMINISTRO E INSTALACIÓN VÁLVULA DE PASO 1 1/2" METÁLICA TIPO BOLA. INCLUYE ACCESORIOS Y TODO LO NECESARIO PARA SU CORRECTA CONEXIÓN E INSTALACIÓN. NO INCLUYE TUBERÍA DE PVC, NO INCLUYE ACCESORIOS DE PVC. | UND | 3 |  | 0
ITEM 22 | 2.16 | SUMINISTRO E INSTALACIÓN VÁLVULA DE PASO 2" METÁLICA TIPO BOLA. INCLUYE ACCESORIOS Y TODO LO NECESARIO PARA SU CORRECTA CONEXIÓN E INSTALACIÓN. NO INCLUYE TUBERÍA DE PVC, NO INCLUYE ACCESORIOS DE PVC. | UND | 1 |  | 0
ITEM 23 | 2.17 | SUMINISTRO E INSTALACIÓN DE TAPA REGISTRO PLASTICA (20X20). | UND | 3 |  | 0
ITEM 25 | 2.18 | SUMINISTRO E INSTALACIÓN DE SANITARIO TIPO ADRIÁTICO LÍNEA INSTITUCIONAL TIPO PUSH ANTIVANDALICO, COLOR BLANCO (CONJUNTO SANITARIO QUE INCLUYE SANITARIO, TAPA, TANQUE, GRIFERÍA, ACCESORIOS DE CONEXIÓN E INSTALACIÓN). | UND | 2 |  | 0
ITEM 26 | 2.19 | SUMNISTRO E INSTALACIÓN GRIFERIA PARA ORINAL INSTITUCIONAL ANTIVANDALICA TIPO PUSH. INCLUYE ACCESORIOS DE CONEXIÓN E INSTALACIÓN. REFERENCIA GRIVAL, SIMILAR O SUPERIOR. NO INCLUYE TUBERIA DE PVC, NI ACCESORIOS DE PVC. | UND | 1 |  | 0
ITEM 29 | 2.2 | SUMNISTRO E INSTALACIÓN GRIFERIA PARA LAVAMANOS INSTITUCIONAL, PICO EXPUESTO CROMO, ANTIVANDALICA, TIPO PUSH. REFERENCIA GRIVAL, SIMILAR O SUPERIOR. INCLUYE ACCESORIOS DE CONEXIÓN E INSTALACIÓN. NO INCLUYE TUBERIA DE PVC, NI ACCESORIOS DE PVC. | UND | 1 |  | 0
ITEM 30 | 2.21 | SUMNISTRO E INSTALACIÓN GRIFERIA ANTIVANDALICA TIPO FLUXOMETRO FLUSH OUT CON PALANCA, CAPACIDAD DE 3,5 LITROS. INCLUYE ACCESORIOS DE CONEXIÓN E INSTALACIÓN. REFERENCIA CORONA, SIMILAR O SUPERIOR. NO INCLUYE TUBERIA DE PVC, NI ACCESORIOS DE PVC. | UND | 1 |  | 0
| 3. | ACABADOS ARQUITECTONICOS | UNIDAD | CANTIDAD | VALOR UNITARIO
ITEM 55 | 3.01 | SUMINISTRO E INSTALACIÓN DE ALISTADO DE PISO EN MORTERO AFINADO CON LLANA METÁLICA Y/O ALLANADORA METÁLICA, IMPERMEABILIZADO EN RELACIÓN 1:3 (ESPESOR PROMEDIO 3 CM +/- 1 CM). INCLUYE IMPERMEABILIZANTE INTEGRAL TIPO TOXEMENT 1A O SIKA 1 O SIMILAR. INCLUYE NIVELACIÓN DE SUPERFICIE. NO INCLUYE ENDURECEDOR. EL VALOR INCLUYE LINEALES, FILOS, DILATACIONES. | M2 | 12 |  | 0
ITEM 31 | 3.02 | SUMINISTRO E INSTALACIÓN DE PAÑETE PARA MUROS, IMPERMEABLE, LISO, RELACIÓN 1:3, (ESPESOR PROMEDIO 3 CM +/- 1 CM). EL VALOR INCLUYE LINEALES, FILOS Y DILATACIONES. | M2 | 25 |  | 0
ITEM 57 | 3.03 | SUMINISTRO E INSTALACIÓN DE PISO TIPO PORELANATO NEGRO MATE, FORMATO 60 CM X 60 CM. TRÁFICO PESADO PEI 5. INCLUYE MORTERO PARA INSTALACIÓN TIPO PEGACOR O SIMILAR Y EMBOQUILLADO NEGRO. EL VALOR INCLUYE LINEALES, FILOS Y DILATACIONES. | M2 | 17.1 |  | 0
ITEM 58 | 3.04 | SUMINISTRO E INSTALACIÓN DE TEJA TERMOACUSTICA TIPO UPVC CRESTA ALTA, COLOR A ELEGIR, INLCUYE AMARRES, TORNILLERÍA | M2 | 1 |  | 0
ITEM 251 | 3.05 | SUMINISTRO E INSTALACIÓN DE CABALLETE TIPO UPVC, COLOR A ELEGIR, INLCUYE AMARRES, TORNILLERÍA | ML | 1 |  | 0
ITEM 59 | 3.06 | DESMONTE DE ESTRUCTURA METÁLICA DE CUBIERTA, INCLUYE TRASIEGO, CARGUE, Y RETIRO Y DISPOSICIÓN AL LUGAR INDICADO | M2 | 1 |  | 0
ITEM 60 | 3.07 | SUMINISTRO E INSTALACIÓN DE TUBERÍA PARA REBOSE PARA TANQUE DE RESERVA EN TUBERÍA DE PVC RD11 - PASE DE 70 CMS A 1 MTS | UND | 1 |  | 0
ITEM 61 | 3.08 | SUMINISTRO E INSTALACIÓN DE PASAMUROS EN TUBERÍA PVC PRESIÓN RD11 DE 4" DE 1,20 MTS A 1,50 MTS; INCLUYE RESANE EN MUROS DE CONCRETO CON SIKA SILL, DESMONTE DE MEMBR | UND | 1 |  | 0
ITEM 62 | 3.09 | PERFILERÍA DE FIJACIÓN, DESMONTE DE GEOTEXTIL, Y DISPOSICIÓN EN EL LUGAR INDICADO | M2 | 1 |  | 0
ITEM 63 | 3.1 | DESMONTE DE LAMPARAS EN CUALQUIER MEDIDA, ALTURA ENTRE 2,20 MTS Y 4.00 MTS | UND | 1 |  | 0
ITEM 64 | 3.11 | DESMONTE DE PUNTO ELECTRICO DE ILUMINACIÒN, INCLUYE RETIRO DE CONEXIÒN EXISTENTE | UND | 1 |  | 0
ITEM 65 | 3.12 | SUMINISTRO E INSTALACIÓN DE CORDON DE ESPUMA DE POLIETILENO DE 1/4" PARA JUNTAS, INCLUYE IMPERMEABILIZANTE | ML | 1 |  | 0
ITEM 66 | 3.13 | ACHIQUE DE AGUAS EN TANQUES CON MOTOBOMBA DE 2.5 HP | UND | 1 |  | 0
ITEM 67 | 3.14 | SUMNISTRO E INSTALACIÓN GRIFERIA PARA SANITARIO INSTITUCIONAL ANTIVANDALICA TIPO VALVULA PUSH FORTE SANITARIO 4.8 LITROS, AHORRADORA DE AGUA Y ANTIMICROBIANO. INCLUYE ACCESORIOS DE CONEXIÓN E INSTALACIÓN. NO INCLUYE TUBERIA DE PVC, NI ACCESORIOS DE PVC. | UND | 1 |  | 0
ITEM 68 | 3.15 | SUMNISTRO E INSTALACIÓN GRIFERIA PARA LAVAMANOS INSTITUCIONAL, PICO EXPUESTO CROMO, ANTIVANDALICA, TIPO PUSH. SISTEMA DE CONTROL DE CAUDAL Y AHORRO DE AGUA, ALTA RESISTENCIA A LA CORROSION CON CIERRE AUTOMATICO TEMPORIZADO. INCLUYE ACCESORIOS DE CONEXIÓN E INSTALACIÓN. NO INCLUYE TUBERIA DE PVC, NI ACCESORIOS DE PVC. | UND | 1 |  | 0
ITEM 69 | 3.16 | SUMINISTRO E INSTALACIÓN DE BALDOSA DE CERÁMICA PARA PARED COLOR BEIGE, FORMATO 30 CM X 60 CM. INCLUYE ADHESIVO EN POLVO TIPO PEGACOR O SIMILAR, EMBOQUILLADO BEIGE Y WIN METÁLICO. | M2 | 1 |  | 0
ITEM 70 | 3.17 | DEMOLICIÓN DE MESÓN DE LAVAMANOS CORRIDO ESPESOR= 10 CMS, INCLUYE ACABADO EN ENCHAPE, GRANITO O SIMILAR, REFUERZOS | ML | 1 |  | 0
ITEM 71 | 3.18 | CANCELACIÓN DE PUNTOS ELECTRICOS | UND | 1 |  | 0
ITEM 72 | 3.19 | SUMINISTRO E INSTALACIÓN DE REPARACIÓN DE HUMEDADES EN TANQUES DE RESERVA DE CONCRETO CON MATERIAL IMPERMEABILIZANTE TIPO BRONCO, SIKA O SIMILAR, PROTECCIÓN CONTRA HUMEDADES | M2 | 1 |  | 0
ITEM 73 | 3.2 | TRASCIEGO DE MATERIAL Y/O ESCOMBRO DESDE 40 MTS, SEGÚN LUGAR DE ACOPIO INDICADO POR SUPERVISIÓN | JORNAL | 1 |  | 0
ITEM 74 | 3.21 | SUMINISTRO E INSTALACIÓN DE BALDOSA DE CERÁMICA PARA PARED COLOR BLANCO ESTILO NEUTRO RECTIFICADO, FORMATO 30 CM X 60 CM. INCLUYE ADHESIVO EN POLVO TIPO PEGACOR O SIMILAR, EMBOQUILLADO BLANCOE Y WIN METÁLICO. | M2 | 1 |  | 0
|  | VALOR TOTAL SEDE MACARENA B |  |  |  | 0
SEDE TECNOLÓGICA
| 1. | PRELIMINARES | UNIDAD | CANTIDAD | VALOR UNITARIO | VALOR TOTAL
ITEM 2 | 1.01 | DESMONTE TOTAL DE APARATOS SANITARIOS (DEFINIDOS DE ACUERDO A VISITA TÉCNICA). INCLUYE RETIRO DE INODOROS, ORINALES, TANQUES, LAVAMANOS, GRIFERIAS, PEDALERAS, EXTRACTORES DE AIRE, VÁLVULAS DE PASO, REJILLA SIFÓN, SECADORES DE MANOS, DISPENSADORES DE JABÓN Y DISPENSADORES DE PAPEL. INCLUYE LA DESCONEXIÓN DE LAS TUBERIAS DE SUMINISTRO Y DESAGUE, RETIRO DE ESTRUCTURA Y DE LOS ELEMENTOS DE FIJACIÓN DE CADA APARATO. EN EL CASO QUE SE INDIQUE POR PARTE DE LA INTERVENTORÍA Y/O SUPERVISIÓN, SE DEBE ALMACENAR EL O LOS ELEMENTOS, PARA SU POSTERIOR INSTALACIÓN. INCLUYE RETIRO, TRANSPORTE Y DISPOSICIÓN FINAL DE ESCOMBROS EN SITIO AUTORIZADO O SITIO DEFINIDO POR LA DIVISIÓN DE RECURSOS FÍSICOS. | M2 | 46.4301 |  | 0
ITEM 37 | 1.02 | DESMONTE Y DEMOLICION DE PISO (TIPO DEFINIDO DE ACUERDO A VISITA TÉCNICA). INCLUYE RETIRO, TRANSPORTE Y DISPOSICIÓN FINAL DE ESCOMBROS EN SITIO AUTORIZADO. | M2 | 85 |  | 0
ITEM 76 | 1.03 | DESMONTE Y/O DEMOLICION DE CIELO RASO (TIPO DEFINIDO DE ACUERDO A VISITA TÉCNICA). INCLUYE DESMONTE DE ESTRUCTURA DE SOPORTE. INCLUYE RETIRO, TRANSPORTE Y DISPOSICIÓN FINAL DE ESCOMBROS EN SITIO AUTORIZADO. | M2 | 40 |  | 0
ITEM 3 | 1.04 | DEMOLICIÓN DE ENCHAPE DE PARED (TIPO DEFINIDO DE ACUERDO A VISITA TÉCNICA). INCLUYE PICADO DE BASE DE MORTERO (SI APLICA). INCLUYE RETIRO, TRANSPORTE Y DISPOSICIÓN FINAL DE ESCOMBROS EN SITIO AUTORIZADO. | M2 | 28 |  | 0
ITEM 39 | 1.05 | DESMONTE DE DIVISIONES DE BAÑO EN CUALQUIER MATERIAL. INCLUYE RETIRO DE ESTRUCTURA, PUERTAS Y ELEMENTOS DE FIJACIÓN. INCLUYE RETIRO, TRANSPORTE Y DISPOSICIÓN FINAL EN SITIO DESIGNADO POR LA DIVISIÓN DE RECURSOS FÍSICOS. | ML | 20 |  | 0
ITEM 40 | 1.06 | DESMONTE Y DEMOLICIÓN DE MESÓN EN GRANITO. INCLUYE RETIRO, TRANSPORTE Y DISPOSICIÓN FINAL DE ESCOMBROS EN SITIO AUTORIZADO. | M2 | 100 |  | 0
ITEM 4 | 1.07 | DESMONTAJE DE LUMINARIA (EMPOTRADA, INSTALADA EN SUPERFICIE Ó SUSPENDIDA). INCLUYE RETIRO DE ESTRUCTURA DE MONTAJE. INCLUYE RETIRO, TRANSPORTE Y DISPOSICIÓN FINAL DE ESCOMBROS EN SITIO DESIGNADO POR LA DIVISIÓN DE RECURSOS FÍSICOS. | UND | 13 |  | 0
ITEM 42 | 1.08 | DESMONTE DE INTERRUPTORES Y TOMACORRIENTES. INCLUYE RETIRO, TRANSPORTE Y DISPOSICIÓN FINAL DE ESCOMBROS EN SITIO AUTORIZADO. | UND | 10 |  | 0
ITEM 43 | 1.09 | DESMONTE DE ESPEJO. INCLUYE RETIRO DE ESTRUCTURA DE SOPORTE Y ELEMENTOS DE FIJACIÓN. INCLUYE RETIRO, TRANSPORTE Y DISPOSICIÓN FINAL DE ESCOMBROS EN SITIO AUTORIZADO. | M2 | 5 |  | 0
ITEM 5 | 1.1 | DESMONTE DE CAJILLAS DE REGISTRO. INCLUYE RETIRO, TRANSPORTE Y DISPOSICIÓN FINAL DE ESCOMBROS EN SITIO AUTORIZADO. . | UND | 16 |  | 0
| 2. | INSTALACIONES HIDROSANITARÍAS | UNIDAD | CANTIDAD | VALOR UNITARIO
ITEM 7 | 2.01 | INSPECCIÓN, SONDEO, DESTAPONAMIENTO, LAVADO Y DESINFECCIÓN DE TUBERÍA HIDRAULICA Y SANITARIA EN BATERIAS DE BAÑOS. INCLUYE RETIRO, TRANSPORTE Y DISPOSICIÓN FINAL DE ESCOMBROS EN SITIO AUTORIZADO. | ML | 25 |  | 0
ITEM 8 | 2.02 | SUMINISTRO E INSTALACIÓN DE TUBERÍA ENTERRADA, O EMBEBIDA O INSTALADA EN MURO O ANCLADA, DE PVC-AGUA POTABLE RDE 21 DE 1/2". CUMPLE NORMA TÉCNICA NTC, INCLUYE TODA LA TUBERÍA Y LIMPIADORES Y PEGANTES Y ACCESORIOS Y ELEMENTOS DE FIJACIÓN REQUERIDOS (CODOS, UNIONES, TEES, BUJES, ADAPTADORES, TAPONES, ETC.) DESDE EL INICIO A LA TERMINACIÓN DE LA TUBERÍA. NO INCLUYE MORTEROS, CONCRETOS O RECEBOS. | ML | 15 |  | 0
ITEM 9 | 2.03 | SUMINISTRO E INSTALACIÓN DE TUBERÍA ENTERRADA, O EMBEBIDA O INSTALADA EN MURO O ANCLADA, DE PVC-AGUA POTABLE RDE 21 DE 3/4". CUMPLE NORMA TÉCNICA NTC, INCLUYE TODA LA TUBERÍA Y LIMPIADORES Y PEGANTES Y ACCESORIOS Y ELEMENTOS DE FIJACIÓN REQUERIDOS (CODOS, UNIONES, TEES, BUJES, ADAPTADORES, TAPONES, ETC.) DESDE EL INICIO A LA TERMINACIÓN DE LA TUBERÍA. NO INCLUYE MORTEROS, CONCRETOS O RECEBOS. | ML | 2 |  | 0
ITEM 10 | 2.04 | SUMINISTRO E INSTALACIÓN DE TUBERÍA ENTERRADA, O EMBEBIDA O INSTALADA EN MURO O ANCLADA, DE PVC-AGUA POTABLE RDE 21 DE 1". CUMPLE NORMA TÉCNICA NTC, INCLUYE TODA LA TUBERÍA Y LIMPIADORES Y PEGANTES Y ACCESORIOS Y ELEMENTOS DE FIJACIÓN REQUERIDOS (CODOS, UNIONES, TEES, BUJES, ADAPTADORES, TAPONES, ETC.) DESDE EL INICIO A LA TERMINACIÓN DE LA TUBERÍA. NO INCLUYE MORTEROS, CONCRETOS O RECEBOS. | ML | 2 |  | 0
ITEM 11 | 2.05 | SUMINISTRO E INSTALACIÓN DE TUBERÍA ENTERRADA, O EMBEBIDA O INSTALADA EN MURO O ANCLADA, DE PVC-AGUA POTABLE RDE 21 DE 1 1/2". CUMPLE NORMA TÉCNICA NTC, INCLUYE TODA LA TUBERÍA Y LIMPIADORES Y PEGANTES Y ACCESORIOS Y ELEMENTOS DE FIJACIÓN REQUERIDOS (CODOS, UNIONES, TEES, BUJES, ADAPTADORES, TAPONES, ETC.) DESDE EL INICIO A LA TERMINACIÓN DE LA TUBERÍA. NO INCLUYE MORTEROS, CONCRETOS O RECEBOS. | ML | 2 |  | 0
ITEM 12 | 2.06 | SUMINISTRO E INSTALACIÓN DE TUBERÍA ENTERRADA, O EMBEBIDA O INSTALADA EN MURO O ANCLADA, DE PVC-AGUA POTABLE RDE 21 DE 2". CUMPLE NORMA TÉCNICA NTC, INCLUYE TODA LA TUBERÍA Y LIMPIADORES Y PEGANTES Y ACCESORIOS Y ELEMENTOS DE FIJACIÓN REQUERIDOS (CODOS, UNIONES, TEES, BUJES, ADAPTADORES, TAPONES, ETC.) DESDE EL INICIO A LA TERMINACIÓN DE LA TUBERÍA. NO INCLUYE MORTEROS, CONCRETOS O RECEBOS. | ML | 2 |  | 0
ITEM 13 | 2.07 | SUMINISTRO E INSTALACIÓN DE TUBERÍA ENTERRADA, O EMBEBIDA O INSTALADA EN MURO O ANCLADA, DE PVC-SANITARIA DE 2". CUMPLE NORMA TÉCNICA NTC, INCLUYE TODA LA TUBERÍA Y LIMPIADORES Y PEGANTES Y ACCESORIOS Y ELEMENTOS DE FIJACIÓN REQUERIDOS (CODOS, NIONES, TEES, BUJES, ADAPTADORES, TAPONES, ETC.) DESDE EL INICIO A LA TERMINACIÓN DE LA TUBERÍA. NO INCLUYE MORTEROS, CONCRETOS O RECEBOS. | ML | 20 |  | 0
ITEM 14 | 2.08 | SUMINISTRO E INSTALACIÓN DE TUBERÍA ENTERRADA, O EMBEBIDA O INSTALADA EN MURO O ANCLADA, DE PVC-SANITARIA DE 3". CUMPLE NORMA TÉCNICA NTC, INCLUYE TODA LA TUBERÍA Y LIMPIADORES Y PEGANTES Y ACCESORIOS Y ELEMENTOS DE FIJACIÓN REQUERIDOS (CODOS, NIONES, TEES, BUJES, ADAPTADORES, TAPONES, ETC.) DESDE EL INICIO A LA TERMINACIÓN DE LA TUBERÍA. NO INCLUYE MORTEROS, CONCRETOS O RECEBOS. | ML | 2 |  | 0
ITEM 15 | 2.09 | SUMINISTRO E INSTALACIÓN DE TUBERÍA ENTERRADA, O EMBEBIDA O INSTALADA EN MURO O ANCLADA, DE PVC-SANITARIA DE 4". CUMPLE NORMA TÉCNICA NTC, INCLUYE TODA LA TUBERÍA Y LIMPIADORES Y PEGANTES Y ACCESORIOS Y ELEMENTOS DE FIJACIÓN REQUERIDOS (CODOS, NIONES, TEES, BUJES, ADAPTADORES, TAPONES, ETC.) DESDE EL INICIO A LA TERMINACIÓN DE LA TUBERÍA. NO INCLUYE MORTEROS, CONCRETOS O RECEBOS. | ML | 2 |  | 0
ITEM 16 | 2.1 | SUMINISTRO E INSTALACIÓN REJILLA METÁLICA ANTIOLORES CON SOSCO 3X2" | UND | 20 |  | 0
ITEM 17 | 2.11 | SUMINISTRO E INSTALACIÓN DE PUNTO SANITARIO 2"(INCLUYE REGATAS, RESANES Y ACCESORIOS DE FIJACIÓN) | UND | 2 |  | 0
ITEM 18 | 2.12 | SUMINISTRO E INSTALACIÓN DE PUNTO HIDRÁULICO 1/2" (INCLUYE REGATAS, RESANES Y ACCESORIOS) | UND | 2 |  | 0
ITEM 19 | 2.13 | SUMINISTRO E INSTALACIÓN VÁLVULA DE PASO 1/2" METÁLICA TIPO BOLA. INCLUYE ACCESORIOS Y TODO LO NECESARIO PARA SU CORRECTA CONEXIÓN E INSTALACIÓN. NO INCLUYE TUBERÍA DE PVC, NO INCLUYE ACCESORIOS DE PVC. | UND | 1 |  | 0
ITEM 20 | 2.14 | SUMINISTRO E INSTALACIÓN VÁLVULA DE PASO 1" METÁLICA TIPO BOLA. INCLUYE ACCESORIOS Y TODO LO NECESARIO PARA SU CORRECTA CONEXIÓN E INSTALACIÓN. NO INCLUYE TUBERÍA DE PVC, NO INCLUYE ACCESORIOS DE PVC. | UND | 1 |  | 0
ITEM 21 | 2.15 | SUMINISTRO E INSTALACIÓN VÁLVULA DE PASO 1 1/2" METÁLICA TIPO BOLA. INCLUYE ACCESORIOS Y TODO LO NECESARIO PARA SU CORRECTA CONEXIÓN E INSTALACIÓN. NO INCLUYE TUBERÍA DE PVC, NO INCLUYE ACCESORIOS DE PVC. | UND | 5 |  | 0
ITEM 22 | 2.16 | SUMINISTRO E INSTALACIÓN VÁLVULA DE PASO 2" METÁLICA TIPO BOLA. INCLUYE ACCESORIOS Y TODO LO NECESARIO PARA SU CORRECTA CONEXIÓN E INSTALACIÓN. NO INCLUYE TUBERÍA DE PVC, NO INCLUYE ACCESORIOS DE PVC. | UND | 1 |  | 0
ITEM 23 | 2.17 | SUMINISTRO E INSTALACIÓN DE TAPA REGISTRO PLASTICA (20X20). | UND | 16 |  | 0
ITEM 24 | 2.18 | SUMINISTRO E INSTALACIÓN DE ORINAL TIPO ARRECIFE LÍNEA INSTITUCIONAL TIPO PUSH CON GRIFERÍA ANTIVANDALICA, COLOR BLANCO (CONJUNTO SANITARIO QUE INCLUYE ORINAL, GRIFERÍA, ACCESORIOS DE CONEXIÓN E INSTALACIÓN). | UND | 1 |  | 0
ITEM 25 | 2.19 | SUMINISTRO E INSTALACIÓN DE SANITARIO TIPO ADRIÁTICO LÍNEA INSTITUCIONAL TIPO PUSH ANTIVANDALICO, COLOR BLANCO (CONJUNTO SANITARIO QUE INCLUYE SANITARIO, TAPA, TANQUE, GRIFERÍA, ACCESORIOS DE CONEXIÓN E INSTALACIÓN). | UND | 5 |  | 0
ITEM 26 | 2.2 | SUMNISTRO E INSTALACIÓN GRIFERIA PARA ORINAL INSTITUCIONAL ANTIVANDALICA TIPO PUSH. INCLUYE ACCESORIOS DE CONEXIÓN E INSTALACIÓN. REFERENCIA GRIVAL, SIMILAR O SUPERIOR. NO INCLUYE TUBERIA DE PVC, NI ACCESORIOS DE PVC. | UND | 1 |  | 0
ITEM 28 | 2.21 | SUMNISTRO E INSTALACIÓN GRIFERIA PARA LAVAMANOS INSTITUCIONAL ANTIVANDALICA TIPO PUSH. REFERENCIA CORONA, SIMILAR O SUPERIOR. INCLUYE ACCESORIOS DE CONEXIÓN E INSTALACIÓN. NO INCLUYE TUBERIA DE PVC, NI ACCESORIOS DE PVC. | UND | 10 |  | 0
ITEM 29 | 2.22 | SUMNISTRO E INSTALACIÓN GRIFERIA PARA LAVAMANOS INSTITUCIONAL, PICO EXPUESTO CROMO, ANTIVANDALICA, TIPO PUSH. REFERENCIA GRIVAL, SIMILAR O SUPERIOR. INCLUYE ACCESORIOS DE CONEXIÓN E INSTALACIÓN. NO INCLUYE TUBERIA DE PVC, NI ACCESORIOS DE PVC. | UND | 1 |  | 0
ITEM 30 | 2.23 | SUMNISTRO E INSTALACIÓN GRIFERIA ANTIVANDALICA TIPO FLUXOMETRO FLUSH OUT CON PALANCA, CAPACIDAD DE 3,5 LITROS. INCLUYE ACCESORIOS DE CONEXIÓN E INSTALACIÓN. REFERENCIA CORONA, SIMILAR O SUPERIOR. NO INCLUYE TUBERIA DE PVC, NI ACCESORIOS DE PVC. | UND | 1 |  | 0
| 3. | ACABADOS ARQUITECTONICOS | UNIDAD | CANTIDAD | VALOR UNITARIO
ITEM 55 | 3.01 | SUMINISTRO E INSTALACIÓN DE ALISTADO DE PISO EN MORTERO AFINADO CON LLANA METÁLICA Y/O ALLANADORA METÁLICA, IMPERMEABILIZADO EN RELACIÓN 1:3 (ESPESOR PROMEDIO 3 CM +/- 1 CM). INCLUYE IMPERMEABILIZANTE INTEGRAL TIPO TOXEMENT 1A O SIKA 1 O SIMILAR. INCLUYE NIVELACIÓN DE SUPERFICIE. NO INCLUYE ENDURECEDOR. EL VALOR INCLUYE LINEALES, FILOS, DILATACIONES. | M2 | 35 |  | 0
ITEM 31 | 3.02 | SUMINISTRO E INSTALACIÓN DE PAÑETE PARA MUROS, IMPERMEABLE, LISO, RELACIÓN 1:3, (ESPESOR PROMEDIO 3 CM +/- 1 CM). EL VALOR INCLUYE LINEALES, FILOS Y DILATACIONES. | M2 | 25 |  | 0
ITEM 57 | 3.03 | SUMINISTRO E INSTALACIÓN DE PISO TIPO PORELANATO NEGRO MATE, FORMATO 60 CM X 60 CM. TRÁFICO PESADO PEI 5. INCLUYE MORTERO PARA INSTALACIÓN TIPO PEGACOR O SIMILAR Y EMBOQUILLADO NEGRO. EL VALOR INCLUYE LINEALES, FILOS Y DILATACIONES. | M2 | 15 |  | 0
ITEM 162 | 3.04 | SUMINISTRO E INSTALACIÓN DE BALDOSA DE CERÁMICA PARA PARED BLANCA DE ALTO BRILLO, FORMATO 30 CM X 60 CM. INCLUYE ADHESIVO EN POLVO TIPO PEGACOR O SIMILAR, EMBOQUILLADO BLANCO Y WIN METÁLICO. EL VALOR INCLUYE LINEALES, FILOS, DILATACIONES. | M2 | 85 |  | 0
ITEM 97 | 3.05 | SUMINISTRO E INSTALACIÓN DE CENEFA EN MADERA PARA REMATE DEL ENCHAPE EN MUROS BAÑOS, TIPO GRANADILLO. | ML | 45 |  | 0
ITEM 98 | 3.06 | SUMINISTRO E INSTALACIÓN DE MESÓN LAVAMANOS CORRIDO CON ENCHAPE EN MARMOL NEGRO ESPESOR: 1 CM. INCLUYE GRIFERIA TIPO PUSH PICO EXPUESTO CROMO, ANTIVANDALICA. INCLUYE ELEMENTOS DE SOPORTE Y TODO LO NECESARIO PARA SU CORRECTA INSTALACIÓN Y FUNCIONAMIENTO. | ML | 4.45 |  | 0
ITEM 33 | 3.07 | MANTENIMIENTO CORRECTIVO DE MESONES UBICADOS EN BATERIAS SANITARIAS. INCLUYE REPARACIÓN DE IMPERFECTOS, PULIDA, SELLADA Y ASEO. | M2 | 12 |  | 0
ITEM 34 | 3.08 | MANTENIMIENTO CORRECTIVO DE DIVISIONES EN ACERO INOXIDABLE (PERFILES, LAMINAS, BISAGRAS Y PUERTAS). INCUYE AJUSTES EN ESTRUCTURA, PULIDA Y ASEO. | M2 | 52 |  | 0
ITEM 35 | 3.09 | SUMINISTRO E INSTALACIÓN DE CIELO RASO LIVIANO EN YESO TIPO DRYWALL TIPO RH PARA ZONAS HUMEDAS. ESPESOR APROXIMADO DE LA LÁMINA= 12 MM. ESTRUCTURA DE CIELO RASO EN ACERO GALVANIZADO ROLADO EN FRIO MAYOR A 0.475MM DE ESPESOR FABRICADOS DE ACUERDO CON LA NTC 5680 Ó ASTM C 645 CONFORMADA POR ÁNGULOS PERIMETRALES DE 1X1”, PERFILES OMEGA O CANALES Y PARALES SEPARADOS MAX. 61CM, PERFILES VIGUETAS PRINCIPALES O DE CARGA DE 39 MM DE ALMA SEPARADOS MAX. 81 CM Y ELEMENTOS DE SUSPENSIÓN SEPARADOS MÁXIMO 90CM. JUNTA TIPO INVISIBLE. INCLUYE APERTURA DE HUECOS QUE SEAN REQUERIDOS PARA LA INSTALACIÓN DE LUMINARIAS Y VANOS DE INSPECCIÓN. INCLUYE CINTA Y MASILLA PARA INSTALACIÓN DE CINTA, EL VALOR INCLUYE LINEALES, FILOS, DILATACIONES. INCLUYE ESTUCO. INCLUYE PINTURA VINILO 2 MANOS | M2 | 30 |  | 0
ITEM 101 | 3.1 | SUMINISTRO E INSTALACIÓN DE DIVISIÓN FORMADO POR PANELES EN ACERO AISI CAL. 20 CON ACABADO SATINADO, REFUERZOS INTERNOS EN AISI 304 ESPESOR 3MM; PARAL FRONTAL FORMADO POR PANELES EN ACERO INOXIDABLE AISI 304 CAL. 20 ACABADO SATINADO. | M2 | 6 |  | 0
ITEM 102 | 3.11 | SUMINISTRO E INSTALACIÓN DE PUERTA ENTAMBORADA POR PANELES EN LÁMINA DE ACERO INOXIDABLE AISI SAE CAL. 20 CON ACABADO SATINADO, CON SOPORTE SUPERIOR E INFERIOR EN ACERO AISI 304 ESPESOR 3MM; TABIQUE CON ESTRUCTURA INTERNA OMEGAS DE REFUERZO EN CAL. 20, INOXIDABLE 304, CON BISAGRAS Y PASADOR DE CIERRE SOBREPUESTO EN ACERO INOXIDABLE. | M2 | 6 |  | 0
ITEM 103 | 3.12 | SUMINISTRO E INSTALACIÓN DE DIVISIONES DE ORINAL FORMADO POR PANELES EN ACERO AISI CAL. 20 CON ACABADO SATINADO, REFUERZOS INTERNOS EN AISI 304 ESPESOR 3MM; MEDIDAS APROX: 1,40 MT LARGO X 0,43 MT ANCHO. | M2 | 2.7 |  | 0
ITEM 104 | 3.13 | REPARACIÓN DE MARCOS Y PUERTAS DE ACCESO A BATERIAS SANITARIAS. INCLUYE PULIDA, RESANE, APLICACIÓN DE ESMALTE SINTETICO Y MANO DE PINTURA (COLOR DEFINIDO DE ACUERDO A VISITA TÉCNICA). INCLUYE CHAPA DE BOLA. EN CASO DE SER NECESARIO INCLUYE CAMBIADO DE PIEZAS, PERFILES Y TODO LO QUE SE REQUIERA PARA EL CORRECTO FUNCIONAMIENTO DE LA PUERTA DE ACCESO. | UND | 14 |  | 0
ITEM 36 | 3.14 | PINTURA PARA INTERIORES SOBRE PAÑETE, ESTUCO, PLACA DE YESO Y/O FIBROCEMENTO. 2 MANOS + 1 MANO FINAL DE ENTREGA, CUMPLE NTC PARA PINTURA DE INTERIORES. NO INCLUYE ESTUCO. EL VALOR INCLUYE LINEALES, FILOS Y DILATACIONES. EL ÁREA DE MEDIDA SERÁ EL ÁREA EFECTIVAMENTE PINTADA. | M2 | 35 |  | 0
ITEM 105 | 3.15 | ALISTAMIENTO (ELIMINACIÓN DE EMBOQUILLADO EXISTENTE) Y SUMINISTRO E INSTALACIÓN DE BOQUILLA PARA BATERIAS SANITARIAS. INCLUYE LINEALES, FILOS Y DILATACIONES. INCLUYE LIMPIEZA Y BRILLO FINAL DE CERAMICA EXISTENTE. | M2 | 80 |  | 0
| 4. | INSTALACIONES ELÉCTRICAS | UNIDAD | CANTIDAD | VALOR UNITARIO
ITEM 107 | 4.01 | SUMINISTRO, INSTALACIÓN Y PUESTA EN FUNCIONAMIENTO DE LUMINARIA PANEL LED REDONDO DE INCRUSTAR, DE 100-240 V. MÓDULO LED DE 24W, DURACIÓN MINIMA DE 25 MIL HORAS. INCLUYE EL CABLEADO Y TODO LO NECESARIO PARA SU CORRECTA INSTALACIÓN. | UND | 8 |  | 0
ITEM 108 | 4.02 | SUMINISTRO E INSTALACIÓN DE INTERRUPTOR (COLOR DEFINIDO DE ACUERDO A VISITA TÉCNICA). INCLUYE INTERRUPTOR SENCILLO, DOBLE, TRIPLE, CONMUTABLE SENCILLO O DOBLE, CAJA ACCESORIOS, TUBERÍA Y CABLEADO HASTA UNA DISTANCIA DE 3 METROS. | UND | 7 |  | 0
ITEM 109 | 4.03 | SUMINISTRO E INSTALACIÓN DE EXTRACTOR DE AIRE MECÁNICO TIPO AXIAL Y POTENCIA 18W ( INCLUYE CABLEADO, INTERRUPTOR Y CONEXIONES ELÉCTRICAS) | UND | 3 |  | 0
ITEM 110 | 4.04 | SUMINISTRO E INSTALACIÓN TOMACORRIENTE DOBLE GFCI CON POLO A TIERRA. INCLUYE TAPA Y TODOS LOS ELEMENTOS NECESARIOS PARA SU CORRECTA INSTALACIÓN. NO INCLUYE TUBERÍA. NO INCLUYE CABLE | UND | 8 |  | 0
| 5. | MOBILIARIO | UNIDAD | CANTIDAD | VALOR UNITARIO
ITEM 112 | 5.01 | SUMINISTRO E INSTALACIÓN DE ESPEJO FLOTANTE 5 MM. BISELADO Y PULIDO CUATRO LADOS. DISTANCIA APROX. DE SEPARACIÓN A MURO: 2 CM. | M2 | 5 |  | 0
ITEM 113 | 5.02 | SUMINISTRO E INSTALACIÓN DE SECADOR DE MANOS EN ACERO INOXIDABLE, 110-120V. POTENCIA MINIMA DE 1350 W Y VELOCIDAD MINIMA DE 60 METROS POR SEGUNDO. | UND | 1 |  | 0
ITEM 114 | 5.03 | SUMINISTRO E INSTALACIÓN DE DISPENSADOR DE PAPEL HIGIÉNICO ANTIVANDALICO EN ACERO INOXIDABLE, CON CAPACIDAD DE ROLLOS DE 400 METROS. INCLUYE TODOS LOS ELEMENTOS NECESARIOS PARA SU CORRECTA INSTALACIÓN. | UND | 5 |  | 0
ITEM 115 | 5.04 | SUMINISTRO E INSTALACIÓN DE DISPENSADOR DE JABÓN PLÁSTICO BLANCO. CAPACIDAD MÍNIMA DE 500 ML INCLUYE TODOS LOS ELEMENTOS NECESARIOS PARA SU CORRECTA INSTALACIÓN. | UND | 1 |  | 0
ITEM 116 | 5.05 | SUMINISTRO E INSTALACIÓN DE TOALLERO EN CERÁMICA (COLOR DEFINIDO DE ACUERDO A VISITA TÉCNICA). INCLUYE TODOS LOS ELEMENTOS NECESARIOS PARA SU CORRECTA INSTALACIÓN. | UND | 2 |  | 0
ITEM 117 | 5.06 | SUMINISTRO E INSTALACIÓN DE JABONERA EN CERÁMICA (COLOR DEFINIDO DE ACUERDO A VISITA TÉCNICA). INCLUYE TODOS LOS ELEMENTOS NECESARIOS PARA SU CORRECTA INSTALACIÓN. | UND | 3 |  | 0
ITEM 58 | 5.07 | SUMINISTRO E INSTALACIÓN DE TEJA TERMOACUSTICA TIPO UPVC CRESTA ALTA, COLOR A ELEGIR, INLCUYE AMARRES, TORNILLERÍA | M2 | 1 |  | 0
ITEM 118 | 5.08 | SUMINISTRO E INSTALACIÓN DE CABALLETE TIPO UPVC, COLOR A ELEGIR, INLCUYE AMARRES, TORNILLERÍA | ML | 1 |  | 0
ITEM 59 | 5.09 | DESMONTE DE ESTRUCTURA METÁLICA DE CUBIERTA, INCLUYE TRASIEGO, CARGUE, Y RETIRO Y DISPOSICIÓN AL LUGAR INDICADO | M2 | 1 |  | 0
ITEM 60 | 5.1 | SUMINISTRO E INSTALACIÓN DE TUBERÍA PARA REBOSE PARA TANQUE DE RESERVA EN TUBERÍA DE PVC RD11 - PASE DE 70 CMS A 1 MTS | UND | 1 |  | 0
ITEM 61 | 5.11 | SUMINISTRO E INSTALACIÓN DE PASAMUROS EN TUBERÍA PVC PRESIÓN RD11 DE 4" DE 1,20 MTS A 1,50 MTS; INCLUYE RESANE EN MUROS DE CONCRETO CON SIKA SILL, DESMONTE DE MEMBR | UND | 1 |  | 0
ITEM 62 | 5.12 | PERFILERÍA DE FIJACIÓN, DESMONTE DE GEOTEXTIL, Y DISPOSICIÓN EN EL LUGAR INDICADO | M2 | 1 |  | 0
ITEM 63 | 5.13 | DESMONTE DE LAMPARAS EN CUALQUIER MEDIDA, ALTURA ENTRE 2,20 MTS Y 4.00 MTS | UND | 1 |  | 0
ITEM 64 | 5.14 | DESMONTE DE PUNTO ELECTRICO DE ILUMINACIÒN, INCLUYE RETIRO DE CONEXIÒN EXISTENTE | UND | 1 |  | 0
ITEM 65 | 5.15 | SUMINISTRO E INSTALACIÓN DE CORDON DE ESPUMA DE POLIETILENO DE 1/4" PARA JUNTAS, INCLUYE IMPERMEABILIZANTE | ML | 1 |  | 0
ITEM 66 | 5.16 | ACHIQUE DE AGUAS EN TANQUES CON MOTOBOMBA DE 2.5 HP | UND | 1 |  | 0
ITEM 67 | 5.17 | SUMNISTRO E INSTALACIÓN GRIFERIA PARA SANITARIO INSTITUCIONAL ANTIVANDALICA TIPO VALVULA PUSH FORTE SANITARIO 4.8 LITROS, AHORRADORA DE AGUA Y ANTIMICROBIANO. INCLUYE ACCESORIOS DE CONEXIÓN E INSTALACIÓN. NO INCLUYE TUBERIA DE PVC, NI ACCESORIOS DE PVC. | UND | 1 |  | 0
ITEM 68 | 5.18 | SUMNISTRO E INSTALACIÓN GRIFERIA PARA LAVAMANOS INSTITUCIONAL, PICO EXPUESTO CROMO, ANTIVANDALICA, TIPO PUSH. SISTEMA DE CONTROL DE CAUDAL Y AHORRO DE AGUA, ALTA RESISTENCIA A LA CORROSION CON CIERRE AUTOMATICO TEMPORIZADO. INCLUYE ACCESORIOS DE CONEXIÓN E INSTALACIÓN. NO INCLUYE TUBERIA DE PVC, NI ACCESORIOS DE PVC. | UND | 1 |  | 0
ITEM 69 | 5.19 | SUMINISTRO E INSTALACIÓN DE BALDOSA DE CERÁMICA PARA PARED COLOR BEIGE, FORMATO 30 CM X 60 CM. INCLUYE ADHESIVO EN POLVO TIPO PEGACOR O SIMILAR, EMBOQUILLADO BEIGE Y WIN METÁLICO. | M2 | 1 |  | 0
ITEM 70 | 5.2 | DEMOLICIÓN DE MESÓN DE LAVAMANOS CORRIDO ESPESOR= 10 CMS, INCLUYE ACABADO EN ENCHAPE, GRANITO O SIMILAR, REFUERZOS | ML | 1 |  | 0
ITEM 71 | 5.21 | CANCELACIÓN DE PUNTOS ELECTRICOS | UND | 1 |  | 0
ITEM 72 | 5.22 | SUMINISTRO E INSTALACIÓN DE REPARACIÓN DE HUMEDADES EN TANQUES DE RESERVA DE CONCRETO CON MATERIAL IMPERMEABILIZANTE TIPO BRONCO, SIKA O SIMILAR, PROTECCIÓN CONTRA HUMEDADES | M2 | 1 |  | 0
ITEM 73 | 5.23 | TRASCIEGO DE MATERIAL Y/O ESCOMBRO DESDE 40 MTS, SEGÚN LUGAR DE ACOPIO INDICADO POR SUPERVISIÓN | JORNAL | 1 |  | 0
ITEM 74 | 5.24 | SUMINISTRO E INSTALACIÓN DE BALDOSA DE CERÁMICA PARA PARED COLOR BLANCO ESTILO NEUTRO RECTIFICADO, FORMATO 30 CM X 60 CM. INCLUYE ADHESIVO EN POLVO TIPO PEGACOR O SIMILAR, EMBOQUILLADO BLANCOE Y WIN METÁLICO. | M2 | 1 |  | 0
|  | VALOR TOTAL SEDE TECNOLOGICA |  |  |  | 0
|  | SEDE VIVERO | UNIDAD | CANTIDAD | VALOR UNITARIO | VALOR TOTAL
| 1. | PRELIMINARES
ITEM 2 | 1.01 | DESMONTE TOTAL DE APARATOS SANITARIOS (DEFINIDOS DE ACUERDO A VISITA TÉCNICA). INCLUYE RETIRO DE INODOROS, ORINALES, TANQUES, LAVAMANOS, GRIFERIAS, PEDALERAS, EXTRACTORES DE AIRE, VÁLVULAS DE PASO, REJILLA SIFÓN, SECADORES DE MANOS, DISPENSADORES DE JABÓN Y DISPENSADORES DE PAPEL. INCLUYE LA DESCONEXIÓN DE LAS TUBERIAS DE SUMINISTRO Y DESAGUE, RETIRO DE ESTRUCTURA Y DE LOS ELEMENTOS DE FIJACIÓN DE CADA APARATO. EN EL CASO QUE SE INDIQUE POR PARTE DE LA INTERVENTORÍA Y/O SUPERVISIÓN, SE DEBE ALMACENAR EL O LOS ELEMENTOS, PARA SU POSTERIOR INSTALACIÓN. INCLUYE RETIRO, TRANSPORTE Y DISPOSICIÓN FINAL DE ESCOMBROS EN SITIO AUTORIZADO O SITIO DEFINIDO POR LA DIVISIÓN DE RECURSOS FÍSICOS. | M2 | 94.7441 |  | 0
ITEM 37 | 1.02 | DESMONTE Y DEMOLICION DE PISO (TIPO DEFINIDO DE ACUERDO A VISITA TÉCNICA). INCLUYE RETIRO, TRANSPORTE Y DISPOSICIÓN FINAL DE ESCOMBROS EN SITIO AUTORIZADO. | M2 | 104.4615 |  | 0
ITEM 76 | 1.03 | DESMONTE Y/O DEMOLICION DE CIELO RASO (TIPO DEFINIDO DE ACUERDO A VISITA TÉCNICA). INCLUYE DESMONTE DE ESTRUCTURA DE SOPORTE. INCLUYE RETIRO, TRANSPORTE Y DISPOSICIÓN FINAL DE ESCOMBROS EN SITIO AUTORIZADO. | M2 | 157.295 |  | 0
ITEM 3 | 1.04 | DEMOLICIÓN DE ENCHAPE DE PARED (TIPO DEFINIDO DE ACUERDO A VISITA TÉCNICA). INCLUYE PICADO DE BASE DE MORTERO (SI APLICA). INCLUYE RETIRO, TRANSPORTE Y DISPOSICIÓN FINAL DE ESCOMBROS EN SITIO AUTORIZADO. | M2 | 372.242 |  | 0
ITEM 39 | 1.05 | DESMONTE DE DIVISIONES DE BAÑO EN CUALQUIER MATERIAL. INCLUYE RETIRO DE ESTRUCTURA, PUERTAS Y ELEMENTOS DE FIJACIÓN. INCLUYE RETIRO, TRANSPORTE Y DISPOSICIÓN FINAL EN SITIO DESIGNADO POR LA DIVISIÓN DE RECURSOS FÍSICOS. | ML | 125.535 |  | 0
ITEM 40 | 1.06 | DESMONTE Y DEMOLICIÓN DE MESÓN EN GRANITO. INCLUYE RETIRO, TRANSPORTE Y DISPOSICIÓN FINAL DE ESCOMBROS EN SITIO AUTORIZADO. | M2 | 21.4716 |  | 0
ITEM 4 | 1.07 | DESMONTAJE DE LUMINARIA (EMPOTRADA, INSTALADA EN SUPERFICIE Ó SUSPENDIDA). INCLUYE RETIRO DE ESTRUCTURA DE MONTAJE. INCLUYE RETIRO, TRANSPORTE Y DISPOSICIÓN FINAL DE ESCOMBROS EN SITIO DESIGNADO POR LA DIVISIÓN DE RECURSOS FÍSICOS. | UND | 59 |  | 0
ITEM 42 | 1.08 | DESMONTE DE INTERRUPTORES Y TOMACORRIENTES. INCLUYE RETIRO, TRANSPORTE Y DISPOSICIÓN FINAL DE ESCOMBROS EN SITIO AUTORIZADO. | UND | 45 |  | 0
ITEM 43 | 1.09 | DESMONTE DE ESPEJO. INCLUYE RETIRO DE ESTRUCTURA DE SOPORTE Y ELEMENTOS DE FIJACIÓN. INCLUYE RETIRO, TRANSPORTE Y DISPOSICIÓN FINAL DE ESCOMBROS EN SITIO AUTORIZADO. | M2 | 45.21 |  | 0
ITEM 5 | 1.1 | DESMONTE DE CAJILLAS DE REGISTRO. INCLUYE RETIRO, TRANSPORTE Y DISPOSICIÓN FINAL DE ESCOMBROS EN SITIO AUTORIZADO. . | UND | 27 |  | 0
ITEM 144 | 1.11 | DESMONTE DE VENTANAS EN CUALQUIER MATERIAL, INCLUYE MARCO. INCLUYE RETIRO, TRANSPORTE Y DISPOSICIÓN FINAL DE ESCOMBROS EN SITIO AUTORIZADO. | M2 | 10 |  | 0
| 2. | INSTALACIONES HIDROSANITARÍAS | UNIDAD | CANTIDAD | VALOR UNITARIO
ITEM 7 | 2.01 | INSPECCIÓN, SONDEO, DESTAPONAMIENTO, LAVADO Y DESINFECCIÓN DE TUBERÍA HIDRAULICA Y SANITARIA EN BATERIAS DE BAÑOS. INCLUYE RETIRO, TRANSPORTE Y DISPOSICIÓN FINAL DE ESCOMBROS EN SITIO AUTORIZADO. | ML | 98 |  | 0
ITEM 8 | 2.02 | SUMINISTRO E INSTALACIÓN DE TUBERÍA ENTERRADA, O EMBEBIDA O INSTALADA EN MURO O ANCLADA, DE PVC-AGUA POTABLE RDE 21 DE 1/2". CUMPLE NORMA TÉCNICA NTC, INCLUYE TODA LA TUBERÍA Y LIMPIADORES Y PEGANTES Y ACCESORIOS Y ELEMENTOS DE FIJACIÓN REQUERIDOS (CODOS, UNIONES, TEES, BUJES, ADAPTADORES, TAPONES, ETC.) DESDE EL INICIO A LA TERMINACIÓN DE LA TUBERÍA. NO INCLUYE MORTEROS, CONCRETOS O RECEBOS. | ML | 49 |  | 0
ITEM 9 | 2.03 | SUMINISTRO E INSTALACIÓN DE TUBERÍA ENTERRADA, O EMBEBIDA O INSTALADA EN MURO O ANCLADA, DE PVC-AGUA POTABLE RDE 21 DE 3/4". CUMPLE NORMA TÉCNICA NTC, INCLUYE TODA LA TUBERÍA Y LIMPIADORES Y PEGANTES Y ACCESORIOS Y ELEMENTOS DE FIJACIÓN REQUERIDOS (CODOS, UNIONES, TEES, BUJES, ADAPTADORES, TAPONES, ETC.) DESDE EL INICIO A LA TERMINACIÓN DE LA TUBERÍA. NO INCLUYE MORTEROS, CONCRETOS O RECEBOS. | ML | 2 |  | 0
ITEM 10 | 2.04 | SUMINISTRO E INSTALACIÓN DE TUBERÍA ENTERRADA, O EMBEBIDA O INSTALADA EN MURO O ANCLADA, DE PVC-AGUA POTABLE RDE 21 DE 1". CUMPLE NORMA TÉCNICA NTC, INCLUYE TODA LA TUBERÍA Y LIMPIADORES Y PEGANTES Y ACCESORIOS Y ELEMENTOS DE FIJACIÓN REQUERIDOS (CODOS, UNIONES, TEES, BUJES, ADAPTADORES, TAPONES, ETC.) DESDE EL INICIO A LA TERMINACIÓN DE LA TUBERÍA. NO INCLUYE MORTEROS, CONCRETOS O RECEBOS. | ML | 2 |  | 0
ITEM 11 | 2.05 | SUMINISTRO E INSTALACIÓN DE TUBERÍA ENTERRADA, O EMBEBIDA O INSTALADA EN MURO O ANCLADA, DE PVC-AGUA POTABLE RDE 21 DE 1 1/2". CUMPLE NORMA TÉCNICA NTC, INCLUYE TODA LA TUBERÍA Y LIMPIADORES Y PEGANTES Y ACCESORIOS Y ELEMENTOS DE FIJACIÓN REQUERIDOS (CODOS, UNIONES, TEES, BUJES, ADAPTADORES, TAPONES, ETC.) DESDE EL INICIO A LA TERMINACIÓN DE LA TUBERÍA. NO INCLUYE MORTEROS, CONCRETOS O RECEBOS. | ML | 2 |  | 0
ITEM 12 | 2.06 | SUMINISTRO E INSTALACIÓN DE TUBERÍA ENTERRADA, O EMBEBIDA O INSTALADA EN MURO O ANCLADA, DE PVC-AGUA POTABLE RDE 21 DE 2". CUMPLE NORMA TÉCNICA NTC, INCLUYE TODA LA TUBERÍA Y LIMPIADORES Y PEGANTES Y ACCESORIOS Y ELEMENTOS DE FIJACIÓN REQUERIDOS (CODOS, UNIONES, TEES, BUJES, ADAPTADORES, TAPONES, ETC.) DESDE EL INICIO A LA TERMINACIÓN DE LA TUBERÍA. NO INCLUYE MORTEROS, CONCRETOS O RECEBOS. | ML | 2 |  | 0
ITEM 13 | 2.07 | SUMINISTRO E INSTALACIÓN DE TUBERÍA ENTERRADA, O EMBEBIDA O INSTALADA EN MURO O ANCLADA, DE PVC-SANITARIA DE 2". CUMPLE NORMA TÉCNICA NTC, INCLUYE TODA LA TUBERÍA Y LIMPIADORES Y PEGANTES Y ACCESORIOS Y ELEMENTOS DE FIJACIÓN REQUERIDOS (CODOS, NIONES, TEES, BUJES, ADAPTADORES, TAPONES, ETC.) DESDE EL INICIO A LA TERMINACIÓN DE LA TUBERÍA. NO INCLUYE MORTEROS, CONCRETOS O RECEBOS. | ML | 49 |  | 0
ITEM 14 | 2.08 | SUMINISTRO E INSTALACIÓN DE TUBERÍA ENTERRADA, O EMBEBIDA O INSTALADA EN MURO O ANCLADA, DE PVC-SANITARIA DE 3". CUMPLE NORMA TÉCNICA NTC, INCLUYE TODA LA TUBERÍA Y LIMPIADORES Y PEGANTES Y ACCESORIOS Y ELEMENTOS DE FIJACIÓN REQUERIDOS (CODOS, NIONES, TEES, BUJES, ADAPTADORES, TAPONES, ETC.) DESDE EL INICIO A LA TERMINACIÓN DE LA TUBERÍA. NO INCLUYE MORTEROS, CONCRETOS O RECEBOS. | ML | 2 |  | 0
ITEM 15 | 2.09 | SUMINISTRO E INSTALACIÓN DE TUBERÍA ENTERRADA, O EMBEBIDA O INSTALADA EN MURO O ANCLADA, DE PVC-SANITARIA DE 4". CUMPLE NORMA TÉCNICA NTC, INCLUYE TODA LA TUBERÍA Y LIMPIADORES Y PEGANTES Y ACCESORIOS Y ELEMENTOS DE FIJACIÓN REQUERIDOS (CODOS, NIONES, TEES, BUJES, ADAPTADORES, TAPONES, ETC.) DESDE EL INICIO A LA TERMINACIÓN DE LA TUBERÍA. NO INCLUYE MORTEROS, CONCRETOS O RECEBOS. | ML | 2 |  | 0
ITEM 16 | 2.1 | SUMINISTRO E INSTALACIÓN REJILLA METÁLICA ANTIOLORES CON SOSCO 3X2" | UND | 22 |  | 0
ITEM 17 | 2.11 | SUMINISTRO E INSTALACIÓN DE PUNTO SANITARIO 2"(INCLUYE REGATAS, RESANES Y ACCESORIOS DE FIJACIÓN) | UND | 2 |  | 0
ITEM 18 | 2.12 | SUMINISTRO E INSTALACIÓN DE PUNTO HIDRÁULICO 1/2" (INCLUYE REGATAS, RESANES Y ACCESORIOS) | UND | 2 |  | 0
ITEM 19 | 2.13 | SUMINISTRO E INSTALACIÓN VÁLVULA DE PASO 1/2" METÁLICA TIPO BOLA. INCLUYE ACCESORIOS Y TODO LO NECESARIO PARA SU CORRECTA CONEXIÓN E INSTALACIÓN. NO INCLUYE TUBERÍA DE PVC, NO INCLUYE ACCESORIOS DE PVC. | UND | 1 |  | 0
ITEM 20 | 2.14 | SUMINISTRO E INSTALACIÓN VÁLVULA DE PASO 1" METÁLICA TIPO BOLA. INCLUYE ACCESORIOS Y TODO LO NECESARIO PARA SU CORRECTA CONEXIÓN E INSTALACIÓN. NO INCLUYE TUBERÍA DE PVC, NO INCLUYE ACCESORIOS DE PVC. | UND | 1 |  | 0
ITEM 21 | 2.15 | SUMINISTRO E INSTALACIÓN VÁLVULA DE PASO 1 1/2" METÁLICA TIPO BOLA. INCLUYE ACCESORIOS Y TODO LO NECESARIO PARA SU CORRECTA CONEXIÓN E INSTALACIÓN. NO INCLUYE TUBERÍA DE PVC, NO INCLUYE ACCESORIOS DE PVC. | UND | 32 |  | 0
ITEM 22 | 2.16 | SUMINISTRO E INSTALACIÓN VÁLVULA DE PASO 2" METÁLICA TIPO BOLA. INCLUYE ACCESORIOS Y TODO LO NECESARIO PARA SU CORRECTA CONEXIÓN E INSTALACIÓN. NO INCLUYE TUBERÍA DE PVC, NO INCLUYE ACCESORIOS DE PVC. | UND | 1 |  | 0
ITEM 23 | 2.17 | SUMINISTRO E INSTALACIÓN DE TAPA REGISTRO PLASTICA (20X20). | UND | 32 |  | 0
ITEM 24 | 2.18 | SUMINISTRO E INSTALACIÓN DE ORINAL TIPO ARRECIFE LÍNEA INSTITUCIONAL TIPO PUSH CON GRIFERÍA ANTIVANDALICA, COLOR BLANCO (CONJUNTO SANITARIO QUE INCLUYE ORINAL, GRIFERÍA, ACCESORIOS DE CONEXIÓN E INSTALACIÓN). | UND | 16 |  | 0
ITEM 25 | 2.19 | SUMINISTRO E INSTALACIÓN DE SANITARIO TIPO ADRIÁTICO LÍNEA INSTITUCIONAL TIPO PUSH ANTIVANDALICO, COLOR BLANCO (CONJUNTO SANITARIO QUE INCLUYE SANITARIO, TAPA, TANQUE, GRIFERÍA, ACCESORIOS DE CONEXIÓN E INSTALACIÓN). | UND | 20 |  | 0
ITEM 153 | 2.2 | SUMINISTRO E INSTALACIÓN DE SANITARIO TIPO BILBAO PARA DISCAPACITADOS TIPO PUSH ANTIVANDALICO, COLOR BLANCO (CONJUNTO SANITARIO QUE INCLUYE SANITARIO PARA DISCAPACITADOS, TAPA, TANQUE, GRIFERÍA, ACCESORIOS DE CONEXIÓN E INSTALACIÓN). | UND | 4 |  | 0
ITEM 154 | 2.21 | SUMINISTRO E INSTALACIÓN DE LAVAMANOS TIPO VALENCIA LÍNEA INSTITUCIONAL COLOR BLANCO. (CONJUNTO QUE INCLUYE LAVAMANOS, GRIFERÍA TIPO PUSH, ACCESORIOS DE CONEXIÓN E INSTALACIÓN).NO INCLUYE TUBERIA DE PVC, NI ACCESORIOS DE PVC. | UND | 4 |  | 0
ITEM 26 | 2.22 | SUMNISTRO E INSTALACIÓN GRIFERIA PARA ORINAL INSTITUCIONAL ANTIVANDALICA TIPO PUSH. INCLUYE ACCESORIOS DE CONEXIÓN E INSTALACIÓN. REFERENCIA GRIVAL, SIMILAR O SUPERIOR. NO INCLUYE TUBERIA DE PVC, NI ACCESORIOS DE PVC. | UND | 1 |  | 0
ITEM 28 | 2.23 | SUMNISTRO E INSTALACIÓN GRIFERIA PARA LAVAMANOS INSTITUCIONAL ANTIVANDALICA TIPO PUSH. REFERENCIA CORONA, SIMILAR O SUPERIOR. INCLUYE ACCESORIOS DE CONEXIÓN E INSTALACIÓN. NO INCLUYE TUBERIA DE PVC, NI ACCESORIOS DE PVC. | UND | 13 |  | 0
ITEM 29 | 2.24 | SUMNISTRO E INSTALACIÓN GRIFERIA PARA LAVAMANOS INSTITUCIONAL, PICO EXPUESTO CROMO, ANTIVANDALICA, TIPO PUSH. REFERENCIA GRIVAL, SIMILAR O SUPERIOR. INCLUYE ACCESORIOS DE CONEXIÓN E INSTALACIÓN. NO INCLUYE TUBERIA DE PVC, NI ACCESORIOS DE PVC. | UND | 1 |  | 0
ITEM 30 | 2.25 | SUMNISTRO E INSTALACIÓN GRIFERIA ANTIVANDALICA TIPO FLUXOMETRO FLUSH OUT CON PALANCA, CAPACIDAD DE 3,5 LITROS. INCLUYE ACCESORIOS DE CONEXIÓN E INSTALACIÓN. REFERENCIA CORONA, SIMILAR O SUPERIOR. NO INCLUYE TUBERIA DE PVC, NI ACCESORIOS DE PVC. | UND | 1 |  | 0
| 3. | ACABADOS ARQUITECTONICOS | UNIDAD | CANTIDAD | VALOR UNITARIO
ITEM 55 | 3.01 | SUMINISTRO E INSTALACIÓN DE ALISTADO DE PISO EN MORTERO AFINADO CON LLANA METÁLICA Y/O ALLANADORA METÁLICA, IMPERMEABILIZADO EN RELACIÓN 1:3 (ESPESOR PROMEDIO 3 CM +/- 1 CM). INCLUYE IMPERMEABILIZANTE INTEGRAL TIPO TOXEMENT 1A O SIKA 1 O SIMILAR. INCLUYE NIVELACIÓN DE SUPERFICIE. NO INCLUYE ENDURECEDOR. EL VALOR INCLUYE LINEALES, FILOS, DILATACIONES. | M2 | 174.4615 |  | 0
ITEM 31 | 3.02 | SUMINISTRO E INSTALACIÓN DE PAÑETE PARA MUROS, IMPERMEABLE, LISO, RELACIÓN 1:3, (ESPESOR PROMEDIO 3 CM +/- 1 CM). EL VALOR INCLUYE LINEALES, FILOS Y DILATACIONES. | M2 | 372.242 |  | 0
ITEM 57 | 3.03 | SUMINISTRO E INSTALACIÓN DE PISO TIPO PORELANATO NEGRO MATE, FORMATO 60 CM X 60 CM. TRÁFICO PESADO PEI 5. INCLUYE MORTERO PARA INSTALACIÓN TIPO PEGACOR O SIMILAR Y EMBOQUILLADO NEGRO. EL VALOR INCLUYE LINEALES, FILOS Y DILATACIONES. | M2 | 104.4615 |  | 0
ITEM 32 | 3.04 | SUMINISTRO E INSTALACIÓN DE BALDOSA DE CERÁMICA PARA PARED (TIPO DEFINIDO DE ACUERDO A VISITA TÉCNICA). INCLUYE ADHESIVO EN POLVO TIPO PEGACOR O SIMILAR, EMBOQUILLADO BLANCO Y WIN METÁLICO. EL VALOR INCLUYE LINEALES, FILOS, DILATACIONES. | M2 | 4.32 |  | 0
ITEM 162 | 3.05 | SUMINISTRO E INSTALACIÓN DE BALDOSA DE CERÁMICA PARA PARED BLANCA DE ALTO BRILLO, FORMATO 30 CM X 60 CM. INCLUYE ADHESIVO EN POLVO TIPO PEGACOR O SIMILAR, EMBOQUILLADO BLANCO Y WIN METÁLICO. EL VALOR INCLUYE LINEALES, FILOS, DILATACIONES. | M2 | 200.666 |  | 0
ITEM 97 | 3.06 | SUMINISTRO E INSTALACIÓN DE CENEFA EN MADERA PARA REMATE DEL ENCHAPE EN MUROS BAÑOS, TIPO GRANADILLO. | ML | 143.17 |  | 0
ITEM 98 | 3.07 | SUMINISTRO E INSTALACIÓN DE MESÓN LAVAMANOS CORRIDO CON ENCHAPE EN MARMOL NEGRO ESPESOR: 1 CM. INCLUYE GRIFERIA TIPO PUSH PICO EXPUESTO CROMO, ANTIVANDALICA. INCLUYE ELEMENTOS DE SOPORTE Y TODO LO NECESARIO PARA SU CORRECTA INSTALACIÓN Y FUNCIONAMIENTO. | ML | 20 |  | 0
ITEM 33 | 3.08 | MANTENIMIENTO CORRECTIVO DE MESONES UBICADOS EN BATERIAS SANITARIAS. INCLUYE REPARACIÓN DE IMPERFECTOS, PULIDA, SELLADA Y ASEO. | M2 | 1.4732 |  | 0
ITEM 34 | 3.09 | MANTENIMIENTO CORRECTIVO DE DIVISIONES EN ACERO INOXIDABLE (PERFILES, LAMINAS, BISAGRAS Y PUERTAS). INCUYE AJUSTES EN ESTRUCTURA, PULIDA Y ASEO. | M2 | 5.85 |  | 0
ITEM 35 | 3.1 | SUMINISTRO E INSTALACIÓN DE CIELO RASO LIVIANO EN YESO TIPO DRYWALL TIPO RH PARA ZONAS HUMEDAS. ESPESOR APROXIMADO DE LA LÁMINA= 12 MM. ESTRUCTURA DE CIELO RASO EN ACERO GALVANIZADO ROLADO EN FRIO MAYOR A 0.475MM DE ESPESOR FABRICADOS DE ACUERDO CON LA NTC 5680 Ó ASTM C 645 CONFORMADA POR ÁNGULOS PERIMETRALES DE 1X1”, PERFILES OMEGA O CANALES Y PARALES SEPARADOS MAX. 61CM, PERFILES VIGUETAS PRINCIPALES O DE CARGA DE 39 MM DE ALMA SEPARADOS MAX. 81 CM Y ELEMENTOS DE SUSPENSIÓN SEPARADOS MÁXIMO 90CM. JUNTA TIPO INVISIBLE. INCLUYE APERTURA DE HUECOS QUE SEAN REQUERIDOS PARA LA INSTALACIÓN DE LUMINARIAS Y VANOS DE INSPECCIÓN. INCLUYE CINTA Y MASILLA PARA INSTALACIÓN DE CINTA, EL VALOR INCLUYE LINEALES, FILOS, DILATACIONES. INCLUYE ESTUCO. INCLUYE PINTURA VINILO 2 MANOS | M2 | 100 |  | 0
ITEM 101 | 3.11 | SUMINISTRO E INSTALACIÓN DE DIVISIÓN FORMADO POR PANELES EN ACERO AISI CAL. 20 CON ACABADO SATINADO, REFUERZOS INTERNOS EN AISI 304 ESPESOR 3MM; PARAL FRONTAL FORMADO POR PANELES EN ACERO INOXIDABLE AISI 304 CAL. 20 ACABADO SATINADO. | M2 | 51.605 |  | 0
ITEM 167 | 3.12 | SUMINISTRO E INSTALACIÓN DE PUERTA ENTAMBORADA POR PANELES EN LÁMINA DE ACERO INOXIDABLE AISI SAE CAL. 20 CON ACABADO SATINADO, CON SOPORTE SUPERIOR E INFERIOR EN ACERO AISI 304 ESPESOR 3MM; TABIQUE CON ESTRUCTURA INTERNA OMEGAS DE REFUERZO EN CAL. 20, INOXIDABLE 304, CON BISAGRAS Y PASADOR DE CIERRE SOBREPUESTO EN ACERO INOXIDABLE. | M2 | 23.93 |  | 0
ITEM 103 | 3.13 | SUMINISTRO E INSTALACIÓN DE DIVISIONES DE ORINAL FORMADO POR PANELES EN ACERO AISI CAL. 20 CON ACABADO SATINADO, REFUERZOS INTERNOS EN AISI 304 ESPESOR 3MM; MEDIDAS APROX: 1,40 MT LARGO X 0,43 MT ANCHO. | M2 | 6.75 |  | 0
ITEM 104 | 3.14 | REPARACIÓN DE MARCOS Y PUERTAS DE ACCESO A BATERIAS SANITARIAS. INCLUYE PULIDA, RESANE, APLICACIÓN DE ESMALTE SINTETICO Y MANO DE PINTURA (COLOR DEFINIDO DE ACUERDO A VISITA TÉCNICA). INCLUYE CHAPA DE BOLA. EN CASO DE SER NECESARIO INCLUYE CAMBIADO DE PIEZAS, PERFILES Y TODO LO QUE SE REQUIERA PARA EL CORRECTO FUNCIONAMIENTO DE LA PUERTA DE ACCESO. | UND | 22 |  | 0
ITEM 36 | 3.15 | PINTURA PARA INTERIORES SOBRE PAÑETE, ESTUCO, PLACA DE YESO Y/O FIBROCEMENTO. 2 MANOS + 1 MANO FINAL DE ENTREGA, CUMPLE NTC PARA PINTURA DE INTERIORES. NO INCLUYE ESTUCO. EL VALOR INCLUYE LINEALES, FILOS Y DILATACIONES. EL ÁREA DE MEDIDA SERÁ EL ÁREA EFECTIVAMENTE PINTADA. | M2 | 119.431 |  | 0
ITEM 105 | 3.16 | ALISTAMIENTO (ELIMINACIÓN DE EMBOQUILLADO EXISTENTE) Y SUMINISTRO E INSTALACIÓN DE BOQUILLA PARA BATERIAS SANITARIAS. INCLUYE LINEALES, FILOS Y DILATACIONES. INCLUYE LIMPIEZA Y BRILLO FINAL DE CERAMICA EXISTENTE. | M2 | 293.9832 |  | 0
| 4. | INSTALACIONES ELÉCTRICAS | UNIDAD | CANTIDAD | VALOR UNITARIO
ITEM 107 | 4.01 | SUMINISTRO, INSTALACIÓN Y PUESTA EN FUNCIONAMIENTO DE LUMINARIA PANEL LED REDONDO DE INCRUSTAR, DE 100-240 V. MÓDULO LED DE 24W, DURACIÓN MINIMA DE 25 MIL HORAS. INCLUYE EL CABLEADO Y TODO LO NECESARIO PARA SU CORRECTA INSTALACIÓN. | UND | 59 |  | 0
ITEM 108 | 4.02 | SUMINISTRO E INSTALACIÓN DE INTERRUPTOR (COLOR DEFINIDO DE ACUERDO A VISITA TÉCNICA). INCLUYE INTERRUPTOR SENCILLO, DOBLE, TRIPLE, CONMUTABLE SENCILLO O DOBLE, CAJA ACCESORIOS, TUBERÍA Y CABLEADO HASTA UNA DISTANCIA DE 3 METROS. | UND | 25 |  | 0
ITEM 109 | 4.03 | SUMINISTRO E INSTALACIÓN DE EXTRACTOR DE AIRE MECÁNICO TIPO AXIAL Y POTENCIA 18W ( INCLUYE CABLEADO, INTERRUPTOR Y CONEXIONES ELÉCTRICAS) | UND | 7 |  | 0
ITEM 110 | 4.04 | SUMINISTRO E INSTALACIÓN TOMACORRIENTE DOBLE GFCI CON POLO A TIERRA. INCLUYE TAPA Y TODOS LOS ELEMENTOS NECESARIOS PARA SU CORRECTA INSTALACIÓN. NO INCLUYE TUBERÍA. NO INCLUYE CABLE | UND | 22 |  | 0
| 5. | ILUMINACIÓN | UNIDAD | CANTIDAD | VALOR UNITARIO
ITEM 176 | 5.01 | SUMINISTRO E INSTALACION DE PANEL LED (60X60) | UND | 1 |  | 0
ITEM 177 | 5.02 | PUNTO ELECTRICO DE ILUMINACION, INCLUYE INTERRUPTOR TIPO LEVITON O SIMILAR | UND | 1 |  | 0
| 6 | MOBILIARIO | UNIDAD | CANTIDAD | VALOR UNITARIO
ITEM 112 | 6.01 | SUMINISTRO E INSTALACIÓN DE ESPEJO FLOTANTE 5 MM. BISELADO Y PULIDO CUATRO LADOS. DISTANCIA APROX. DE SEPARACIÓN A MURO: 2 CM. | M2 | 23.38 |  | 0
ITEM 180 | 6.02 | SUMINISTRO E INSTALACIÓN DE BARRA DE SEGURIDAD EN ACERO INOXIDABLE 304. LONGITUD DE 60 CM. ACABADO SATINADO. INCLUYE TODOS LOS ELEMENTOS NECESARIOS PARA SU CORRECTA INSTALACIÓN. | UND | 8 |  | 0
ITEM 113 | 6.03 | SUMINISTRO E INSTALACIÓN DE SECADOR DE MANOS EN ACERO INOXIDABLE, 110-120V. POTENCIA MINIMA DE 1350 W Y VELOCIDAD MINIMA DE 60 METROS POR SEGUNDO. | UND | 5 |  | 0
ITEM 114 | 6.04 | SUMINISTRO E INSTALACIÓN DE DISPENSADOR DE PAPEL HIGIÉNICO ANTIVANDALICO EN ACERO INOXIDABLE, CON CAPACIDAD DE ROLLOS DE 400 METROS. INCLUYE TODOS LOS ELEMENTOS NECESARIOS PARA SU CORRECTA INSTALACIÓN. | UND | 7 |  | 0
ITEM 115 | 6.05 | SUMINISTRO E INSTALACIÓN DE DISPENSADOR DE JABÓN PLÁSTICO BLANCO. CAPACIDAD MÍNIMA DE 500 ML INCLUYE TODOS LOS ELEMENTOS NECESARIOS PARA SU CORRECTA INSTALACIÓN. | UND | 10 |  | 0
ITEM 58 | 6.06 | SUMINISTRO E INSTALACIÓN DE TEJA TERMOACUSTICA TIPO UPVC CRESTA ALTA, COLOR A ELEGIR, INLCUYE AMARRES, TORNILLERÍA | M2 | 1 |  | 0
ITEM 118 | 6.07 | SUMINISTRO E INSTALACIÓN DE CABALLETE TIPO UPVC, COLOR A ELEGIR, INLCUYE AMARRES, TORNILLERÍA | ML | 1 |  | 0
ITEM 59 | 6.08 | DESMONTE DE ESTRUCTURA METÁLICA DE CUBIERTA, INCLUYE TRASIEGO, CARGUE, Y RETIRO Y DISPOSICIÓN AL LUGAR INDICADO | M2 | 1 |  | 0
ITEM 60 | 6.09 | SUMINISTRO E INSTALACIÓN DE TUBERÍA PARA REBOSE PARA TANQUE DE RESERVA EN TUBERÍA DE PVC RD11 - PASE DE 70 CMS A 1 MTS | UND | 1 |  | 0
ITEM 61 | 6.1 | SUMINISTRO E INSTALACIÓN DE PASAMUROS EN TUBERÍA PVC PRESIÓN RD11 DE 4" DE 1,20 MTS A 1,50 MTS; INCLUYE RESANE EN MUROS DE CONCRETO CON SIKA SILL, DESMONTE DE MEMBR | UND | 1 |  | 0
ITEM 62 | 6.11 | PERFILERÍA DE FIJACIÓN, DESMONTE DE GEOTEXTIL, Y DISPOSICIÓN EN EL LUGAR INDICADO | M2 | 1 |  | 0
ITEM 63 | 6.12 | DESMONTE DE LAMPARAS EN CUALQUIER MEDIDA, ALTURA ENTRE 2,20 MTS Y 4.00 MTS | UND | 1 |  | 0
ITEM 64 | 6.13 | DESMONTE DE PUNTO ELECTRICO DE ILUMINACIÒN, INCLUYE RETIRO DE CONEXIÒN EXISTENTE | UND | 1 |  | 0
ITEM 65 | 6.14 | SUMINISTRO E INSTALACIÓN DE CORDON DE ESPUMA DE POLIETILENO DE 1/4" PARA JUNTAS, INCLUYE IMPERMEABILIZANTE | ML | 1 |  | 0
ITEM 66 | 6.15 | ACHIQUE DE AGUAS EN TANQUES CON MOTOBOMBA DE 2.5 HP | UND | 1 |  | 0
ITEM 67 | 6.16 | SUMNISTRO E INSTALACIÓN GRIFERIA PARA SANITARIO INSTITUCIONAL ANTIVANDALICA TIPO VALVULA PUSH FORTE SANITARIO 4.8 LITROS, AHORRADORA DE AGUA Y ANTIMICROBIANO. INCLUYE ACCESORIOS DE CONEXIÓN E INSTALACIÓN. NO INCLUYE TUBERIA DE PVC, NI ACCESORIOS DE PVC. | UND | 1 |  | 0
ITEM 68 | 6.17 | SUMNISTRO E INSTALACIÓN GRIFERIA PARA LAVAMANOS INSTITUCIONAL, PICO EXPUESTO CROMO, ANTIVANDALICA, TIPO PUSH. SISTEMA DE CONTROL DE CAUDAL Y AHORRO DE AGUA, ALTA RESISTENCIA A LA CORROSION CON CIERRE AUTOMATICO TEMPORIZADO. INCLUYE ACCESORIOS DE CONEXIÓN E INSTALACIÓN. NO INCLUYE TUBERIA DE PVC, NI ACCESORIOS DE PVC. | UND | 1 |  | 0
ITEM 69 | 6.18 | SUMINISTRO E INSTALACIÓN DE BALDOSA DE CERÁMICA PARA PARED COLOR BEIGE, FORMATO 30 CM X 60 CM. INCLUYE ADHESIVO EN POLVO TIPO PEGACOR O SIMILAR, EMBOQUILLADO BEIGE Y WIN METÁLICO. | M2 | 1 |  | 0
ITEM 70 | 6.19 | DEMOLICIÓN DE MESÓN DE LAVAMANOS CORRIDO ESPESOR= 10 CMS, INCLUYE ACABADO EN ENCHAPE, GRANITO O SIMILAR, REFUERZOS | ML | 1 |  | 0
ITEM 71 | 6.2 | CANCELACIÓN DE PUNTOS ELECTRICOS | UND | 1 |  | 0
ITEM 72 | 6.21 | SUMINISTRO E INSTALACIÓN DE REPARACIÓN DE HUMEDADES EN TANQUES DE RESERVA DE CONCRETO CON MATERIAL IMPERMEABILIZANTE TIPO BRONCO, SIKA O SIMILAR, PROTECCIÓN CONTRA HUMEDADES | M2 | 1 |  | 0
ITEM 73 | 6.22 | TRASCIEGO DE MATERIAL Y/O ESCOMBRO DESDE 40 MTS, SEGÚN LUGAR DE ACOPIO INDICADO POR SUPERVISIÓN | JORNAL | 1 |  | 0
ITEM 74 | 6.23 | SUMINISTRO E INSTALACIÓN DE BALDOSA DE CERÁMICA PARA PARED COLOR BLANCO ESTILO NEUTRO RECTIFICADO, FORMATO 30 CM X 60 CM. INCLUYE ADHESIVO EN POLVO TIPO PEGACOR O SIMILAR, EMBOQUILLADO BLANCOE Y WIN METÁLICO. | M2 | 1 |  | 0
ITEM 201 | 6.24 | SUMINISTRO E INSTALACIÓN DE DIVISIÓN PARA BAÑOS TIPO PANEL EN ACERO INOXIDABLE DE TIPO QUIRURGICO ANTIACIDOS REF. AISI 304 T-4 DE 3mm EN CALIBRE 20 Y POLIPROPILENO DE ALTA DENSIDAD; FORMADO POR PANELES CON REFUERZOS INTERNOS ; PARAL FRONTAL FORMADO POR PANELES Y ANCHO DE LA MOLDURA DE 2,5 CMS | M2 | 1 |  | 0
ITEM 202 | 6.25 | SUMINISTRO E INSTALACIÓN DE PUERTA ENTAMBORADA PARA DIVISIONES DE BAÑO, EN ACERO TIPO QUIRURGICO ANTIACIDOS REF. AISI 304 T-4 DE 3mm EN CALIBRE 20 Y POLIPROPILENO DE ALTA DENSIDAD; FORMADO POR PANELES CON REFUERZOS INTERNOS ; PARAL FRONTAL FORMADO POR PANELES Y ANCHO DE LA MOLDURA DE 2,5 CMS, CON SOPORTE SUPERIOR E INFERIOR, CON BISAGRAS Y PASADOR DE CIERRE SOBREPUESTO EN ACERO INOXIDABLE. | M2 | 1 |  | 0
ITEM 203 | 6.26 | SUMINISTRO E INSTALACIÓN DE MESON PARA LAVAMANOCORRIDO CON ENCHAPE EN GRANITO REFERENCIA NEGRO SAN GABRIEL DE 2CM DE ESPESOR INCLUYE FRENTERO DE BORDE DE 18CM. INCLUYE ELEMENTOS DE SOPORTE Y TODO LO NECESARIO PARA SU CORRECTA INSTALACIÓN Y FUNCIONAMIENTO. | ML | 1 |  | 0
ITEM 204 | 6.27 | SUMINISTRO E INSTALACIÓN DE PUERTA ENTAMBORADA EN ACERO INOXIDABLE DE TIPO QUIRURGICO ANTIACIDOS REF. AISI 304 T-4 DE 3mm EN CALIBRE 18; FORMADO POR PANELES CON REFUERZOS INTERNOS; INCLUYE MARCO EN ACERO INOXIDABLE REF AISI 304 T-4, CHAPA PARA BAÑO, FIJO EN VIDRIO DE 4 MM, MEDIDAS DE 1,00 MTS DE ANCHO POR 2,30 MTS DE ALTO, CON BISAGRAS, CANTONERA Y TODO LO NECESARIO PARA SU INSTALACIÓN Y CORRECTO FUNCIONAMIENTO. | UND | 1 |  | 0
ITEM 205 | 6.28 | SUMINISTRO E INSTALACIÓN DE DE TAPA REGISTRO DE 20X20 EN ACERO INOXIDABLE ANTIFLUIDOS REF AISI 304 T-4, CHAPA DE SEGURIDAD, FIJACIÓN A MURO Y TODO LO NECESARIO PARA SU INSTALACIÓN Y CORRECTO FUNCIONAMIENTO. | UND | 1 |  | 0
ITEM 206 | 6.29 | PUNTO ELECTRICO DE ILUMINACION, INCLUYE CABLE No 12 - 2 THHN+1THHN, HASTA DOS METROS, TUBERÍA, CONECTOR, ACCESORIOS DE FIJACIÓN DE TUBERÍA | UND | 1 |  | 0
ITEM 207 | 6.3 | SUMINISTRO E INSTALACIÓN DE DISPENSADOR DE PAPEL HIGIÉNICO ANTIVANDALICO EN ACERO INOXIDABLE ANTIFLUIDOS, CON CHAPADE SEGURIDAD PARA ASEGURAR CARCAZA, CON CAPACIDAD PARA ROLLO DE PAPEL DE HASTA 400 METROS. | UND | 1 |  | 0
|  |  | COSTO DIRECTO SEDE VIVERO |  |  | 0
B - COMPONENTE MANTENIMIENTO BATERIAS SANITARIAS | [5 empty] | 0
COMPONENTE: MANTENIMIENTO CUBIERTAS FASE 5
|  | SEDE TECNOLOGICA | UNIDAD | CANTIDAD | VALOR UNITARIO | VALOR TOTAL
| 1. | PRELIMINARES
ITEM 208 | 1.01 | DESMONTE DE TEJA EXISTENTE DE ASBESTO CEMENTO INCLUYE RETIRO Y DISPOSICIÓN DE ESCOMBROS AL LUGAR INDICADO POR LAS AUTORIDADES COMPETENTES | M2 | 467 |  | 0
ITEM 209 | 1.02 | DESMONTE DE TEJA EXISTENTE TERMOACUSTICA INCLUYE RETIRO Y DISPOSICIÓN DE ESCOMBROS AL LUGAR INDICADO POR LAS AUTORIDADES COMPETENTES | M2 | 1 |  | 0
ITEM 210 | 1.03 | DESMONTE DE CIELO RASO Y ESTRUCTURA DE SOPORTE EXISTENTE. INCLUYE DISPOSICIÓN DE ESCOMBROS AL LUGAR INDICADO POR LAS AUTORIDADES COMPETENTES | M2 | 304.32 |  | 0
ITEM 211 | 1.04 | LIMPIEZA DE ESTRUCTURA METÁLICA EXISTENTE DE CUBIERTA PARA POSTERIOR INTEALACIÓN DE TEJA (NO INCLUYE ANDAMIOS) | M2 | 467 |  | 0
ITEM 212 | 1.05 | LIMPIEZA, IMPERMEABILIZACIÓN DE CANAL DE AGUAS LLUVIAS EXISTENTE E INSTALACIÓN DE FLANCHE Y MALLA MICROPERFORADA | ML | 100 |  | 0
| 2. | CUBIERTAS E IMPERMEABILIZACIONES
ITEM 214 | 2.01 | SUMINISTRO E INSTALACIÓN DE TEJA TERMO ACÚSTICA TIPO SÁNDWICH (RELLENO DE POLIURETANO E=20MM) ANCLADO A ESTRUCTURA METÁLICA EXISTENTE COLOR ROJO, INCLUYE ACCESORIOS DE FIJACIÓN, CABALLETE, TAPA PERIMETRAL. | M2 | 467 |  | 0
ITEM 215 | 2.02 | IMPERMEABILIZACION DE FACHADAS EN LADRILLO A LA VISTA, INCLUYE: LAVADO, HIDROFUGADO, EMBOQUILLADO DE JUNTAS E IMPERMEABILIZACION TOTAL DE MUROS. | M2 | 220 |  | 0
| 3. | CIELO RASOS
ITEM 217 | 3.01 | SUMINISTRO E INSTALACIÓN DE CIELO RASO EN DRYWALL LÁMINA DE YESO 1/2" (INCLUYE ESTRUCTURA METÁLICA, MASILLA Y DOS MANOS DE PINTURA TIPO 2) | M2 | 304.32 |  | 0
| 4 | ILUMINACIÓN
ITEM 219 | 4.01 | SUMINISTRO E INSTALACION DE LAMPARA LED ESPECULAR DE INCRUSTAR (60X60) | UND | 5 |  | 0
| 5 | PINTURAS
ITEM 221 | 5.01 | SUMINISTRO Y APLICACIÓN DE PINTURA ANTICORROSIVA SOBRE ESTRUCTURA METÁLICA COLOR ROJO | ML | 150 |  | 0
ITEM 222 | 5.02 | PINTURA TIPO KORAZA EN VIGAS Y COLUMNAS DE CONCRETO (2 MANOS) (ANCHO MAXIMO 60 CM POR CARA) | ML | 1550 |  | 0
ITEM 223 | 5.03 | PINTURA TIPO KORAZA EN PANTALLAS DE CONCRETO (2 MANOS) | M2 | 45 |  | 0
ITEM 224 | 5.04 | PINTURA EN ESMALTE SINTETICO EN TUBOS METALICOS (2 MANOS) | ML | 25 |  | 0
ITEM 225 | 5.05 | ASEO GENERAL GRUESO (LIMPIEZA DE TODAS LAS ÁREAS HORIZONTALES ). INCLUYE CARGUE, TRASIEGO, TRASPALEO, TASPALEO, RETIRO DE MATERIALES SOBRANTES, ESCOMBROS Y DISPOSICIÓN EN SITIO AUTORIZADO PERMITIDO. | GL | 1 |  | 0
ITEM 58 | 5.06 | SUMINISTRO E INSTALACIÓN DE TEJA TERMOACUSTICA TIPO UPVC CRESTA ALTA, COLOR A ELEGIR, INLCUYE AMARRES, TORNILLERÍA | M2 | 125 |  | 0
ITEM 251 | 5.07 | SUMINISTRO E INSTALACIÓN DE CABALLETE TIPO UPVC, COLOR A ELEGIR, INLCUYE AMARRES, TORNILLERÍA | ML | 45 |  | 0
ITEM 63 | 5.08 | DESMONTE DE LAMPARAS EN CUALQUIER MEDIDA, ALTURA ENTRE 2,20 MTS Y 4.00 MTS | UND | 10 |  | 0
ITEM 64 | 5.09 | DESMONTE DE PUNTO ELECTRICO DE ILUMINACIÒN, INCLUYE RETIRO DE CONEXIÒN EXISTENTE | UND | 16 |  | 0
|  | COSTO DIRECTO SEDE TECNOLOGICA |  |  |  | 0
|  | SEDE PAIBA | UNIDAD | CANTIDAD | VALOR UNITARIO | VALOR TOTAL
| 1 | CUBIERTAS E IMPERMEABILIZACIONES
ITEM 229 | 1.01 | SUMINISTRO E INSTALACIÓN DE MEMBRANA EN PVC COLOR GRIS (1.5 MM DE ESPESOR), TRANSITABLE PARA TERRAZAS | M2 | 1 |  | 0
| 2 | REPARACIONES Y MANTENIMIENTOS
ITEM 231 | 2.01 | REPARACIÓN Y MANTENIMIENTO DE SIFONES EXISTENTES (INCLUYE VERIFICACIÓN BAJANTE, CODO, LIMPIEZA E INSTALACIÓN DE REJILLA) | UN | 10 |  | 0
ITEM 232 | 2.02 | ASEO GENERAL GRUESO (LIMPIEZA DE TODAS LAS ÁREAS HORIZONTALES ). INCLUYE CARGUE, TRASIEGO, TRASPALEO, TASPALEO, RETIRO DE MATERIALES SOBRANTES, ESCOMBROS Y DISPOSICIÓN EN SITIO AUTORIZADO PERMITIDO. | GL | 1 |  | 0
|  | COSTO DIRECTO SEDE PAIBA |  |  |  | 0
|  | SEDE MACARENA A | UNIDAD | CANTIDAD | VALOR UNITARIO | VALOR TOTAL
| 1. | PRELIMINARES
ITEM 233 | 1.01 | ALISTAMIENTO DE TERRAZA (INCLUYE RETIRO Y DISPOSICIÓN FINAL DEL MANTO MEMBRANA EXISTENTE) | M2 | 200 |  | 0
| 2. | CUBIERTAS E IMPERMEABILIZACIONES
ITEM 229 | 2.01 | SUMINISTRO E INSTALACIÓN DE MEMBRANA EN PVC COLOR GRIS (1.5 MM DE ESPESOR), TRANSITABLE PARA TERRAZAS | M2 | 1 |  | 0
| 3 | REPARACIONES Y MANTENIMIENTOS
ITEM 231 | 3.01 | REPARACIÓN Y MANTENIMIENTO DE SIFONES EXISTENTES (INCLUYE VERIFICACIÓN BAJANTE, CODO, LIMPIEZA E INSTALACIÓN DE REJILLA) | UN | 12 |  | 0
ITEM 232 | 3.02 | ASEO GENERAL GRUESO (LIMPIEZA DE TODAS LAS ÁREAS HORIZONTALES ). INCLUYE CARGUE, TRASIEGO, TRASPALEO, TASPALEO, RETIRO DE MATERIALES SOBRANTES, ESCOMBROS Y DISPOSICIÓN EN SITIO AUTORIZADO PERMITIDO. | GL | 1 |  | 0
ITEM 237 | 3.03 | DESMONTE DE MEMBRANA DE RECUBRIMIENTO, INCLUYE DESMONTE DE PERFILERÍA DE FIJACIÓN, DESMONTE DE GEOTEXTIL, Y DISPOSICIÓN EN EL LUGAR INDICADO | M2 | 12 |  | 0
ITEM 238 | 3.04 | SUMINISTRO E INSTALACIÓN DE PINTURA BITUMINOSA COLOR ROJO CON BASE ASFÁLTICA PARA SUPERFICIES DE MEMBRANAS Y RECUBRIMIENTOS | M2 | 9 |  | 0
|  | COSTO DIRECTO SEDE MACARENA A |  |  |  | 0
|  | SEDE MACARENA B | UNIDAD | CANTIDAD | VALOR UNITARIO | VALOR TOTAL
| 1. | PRELIMINARES
ITEM 233 | 1.01 | ALISTAMIENTO DE TERRAZA (INCLUYE RETIRO Y DISPOSICIÓN FINAL DEL MANTO MEMBRANA EXISTENTE) | M2 | 50 |  | 0
| 2. | CUBIERTAS E IMPERMEABILIZACIONES
ITEM 229 | 2.01 | SUMINISTRO E INSTALACIÓN DE MEMBRANA EN PVC COLOR GRIS (1.5 MM DE ESPESOR), TRANSITABLE PARA TERRAZAS | M2 | 1 |  | 0
| 3 | REPARACIONES Y MANTENIMIENTOS
ITEM 231 | 3.01 | REPARACIÓN Y MANTENIMIENTO DE SIFONES EXISTENTES (INCLUYE VERIFICACIÓN BAJANTE, CODO, LIMPIEZA E INSTALACIÓN DE REJILLA) | UN | 15 |  | 0
| 4 | ASEO
ITEM 232 | 4.01 | ASEO GENERAL GRUESO (LIMPIEZA DE TODAS LAS ÁREAS HORIZONTALES ). INCLUYE CARGUE, TRASIEGO, TRASPALEO, TASPALEO, RETIRO DE MATERIALES SOBRANTES, ESCOMBROS Y DISPOSICIÓN EN SITIO AUTORIZADO PERMITIDO. | GL | 1 |  | 0
ITEM 242 | 4.02 | SUMINISTRO E INSTALACIÓN DE MEMBRANA LIQUIDA DE POLIURETANO EN FRÍO A TRES CAPAS, PARA LA IMPERMEABILIZACIÓN Y PROTECCIÓN DE CUBIERTAS Y ZONAS POROSAS, HOMOLOGADA PARA EL CONTACTO CON AGUA POTABLE. INCLUYE REMATES, MEDIAS CAÑAS, Y DEMÁS ELEMENTOS NECESARIOS PARA SU INSTALACIÓN. | M2 | 1 |  | 0
|  | COSTO DIRECTO SEDE MACARENA B |  |  |  | 0
|  | SEDE CALLE 34 | UNIDAD | CANTIDAD | VALOR UNITARIO | VALOR TOTAL
| 1 | PRELIMINARES
ITEM 243 | 1.01 | DESMONTE DE CANALETA Y BAJANTE EXISTENTE | ML | 120 |  | 0
| 2 | MANTENIMIENTO
ITEM 245 | 2.01 | SUMINISTRO E INSTALACIÓN DE BAJANTE Y CANALETA, INCLUYE ACCESORIOS Y TORNILLERIA | ML | 85 |  | 0
ITEM 246 | 2.02 | REVISION Y MANTENIMIENTO DE CAJAS DE INSPECION | GLO | 1 |  | 0
|  | COSTO DIRECTO SEDE CALLE 34 |  |  |  | 0
|  | SEDE VIVERO | UNIDAD | CANTIDAD | VALOR UNITARIO | VALOR TOTAL
| 1. | PRELIMINARES
ITEM 208 | 1.01 | DESMONTE DE TEJA EXISTENTE DE ASBESTO CEMENTO INCLUYE RETIRO Y DISPOSICIÓN DE ESCOMBROS AL LUGAR INDICADO POR LAS AUTORIDADES COMPETENTES | M2 | 250 |  | 0
| 2 | MANTENIMIENTO
ITEM 248 | 2.01 | SUMINISTRO Y APLICACIÓN DE PINTURA ANTICORROSIVA SOBRE ESTRUCTURA METÁLICA COLOR ROJO | ML | 60 |  | 0
ITEM 225 | 2.02 | ASEO GENERAL GRUESO (LIMPIEZA DE TODAS LAS ÁREAS HORIZONTALES ). INCLUYE CARGUE, TRASIEGO, TRASPALEO, TASPALEO, RETIRO DE MATERIALES SOBRANTES, ESCOMBROS Y DISPOSICIÓN EN SITIO AUTORIZADO PERMITIDO. | GL | 1 |  | 0
ITEM 250 | 2.03 | SUMINISTRO E INSTALACIÓN DE TEJA TERMOACUSTICA TIPO UPVC CRESTA ALTA, COLOR A ELEGIR, INLCUYE AMARRES, TORNILLERÍA | M2 | 120 |  | 0
ITEM 251 | 2.04 | SUMINISTRO E INSTALACIÓN DE CABALLETE TIPO UPVC, COLOR A ELEGIR, INLCUYE AMARRES, TORNILLERÍA | ML | 105 |  | 0
ITEM 252 | 2.05 | DESMONTE DE ESTRUCTURA METALICA DE CUBIERTA , INCLUYE TRASIEGO CARGUE Y RETIRO DE DISPOSICION | M2 | 145 |  | 0 | 1578148102
ITEM 253 | 2.06 | SUMINISTRO E INSTALACION DE ESTRUCTURA METALICA - INCLUYE PINTURA ANTICORROSIVA | KG | 520 |  | 0 | 1108.6393
ITEM 254 | 2.07 | SUMINISTRO E INSTALACION DE CIELO RASO EN PVC (INCLUYE ESTRUCTURA METALICA) | M2 | 120 |  | 0
ITEM 255 | 2.08 | SUMINISTRO E INSTALACION DE APOYOS COMPLEMENTARIOS EN ESTRUCTURA METALICA PARA NUEVA CUBIERTA | KG | 100 |  | 0
|  | COSTO DIRECTO SEDE VIVERO |  |  |  | 0
C- VALOR TOTAL COMPONENTE MANTENIMIENTO CUBIERTAS FASE 5 | [5 empty] | 0
A- VALOR TOTAL COMPONENTE DIAGNOSTICO | [5 empty] | 0
B - COMPONENTE MANTENIMIENTO BATERIAS SANITARIAS | [5 empty] | 0
C- VALOR TOTAL COMPONENTE MANTENIMIENTO CUBIERTAS FASE 5 | [5 empty] | 0
VALOR COSTO DIRECTO: | [5 empty] | 0
ADMINISTRACION |  |  |  |  | % | 0
IMPREVISTOS |  |  |  |  | % | 0
UTILIDAD |  |  |  |  | % | 0
AIU |  |  |  |  | %
IVA SOBRE LA UTILIDAD 19% | [5 empty] | 0
VALOR TOTAL PROYECTO | [5 empty] | 0
NOMBRE DE LA EMPRESA
REPRESENTANTE LEGAL
NIT
DIRECCION Y TELEFONO
FIRMA
Nota: El valor total de la Oferta Económica deberá estar indicado claramente y en la información entregada debe identificarse claramente el porcentaje de AIU, el cual no pude ser mayor al 23%.